## Sheet1
历史数据_万达热电万达热电2#4号150t/h煤粉炉_2023-07-01 00至2023-07-31 23
企业名称 | 排口名称 | 时间 | 二氧化硫(mg/M3) | [5 empty] | 氮氧化物(mg/M3) | [5 empty] | 颗粒物(mg/M3) | [5 empty] | 氧气(%) | 流量(m3) | 流速
|  |  | 实测值 | 折算值 | 标准值 | 排放量(kg) | 来源 | 状态 | 实测值 | 折算值 | 标准值 | 排放量(kg) | 来源 | 状态 | 实测值 | 折算值 | 标准值 | 排放量(kg) | 来源 | 状态
万达热电 | 万达热电2#4号150t/h煤粉炉 | 2023-07-01 00 | 14.3 | 17.1 | 35 | 2.13 | √ | 正常 | 23 | 27.5 | 50 | 3.42 | √ | 正常 | 0.213 | 0.254 | 5 | 0.0318 | √ | 正常 | 8.39 | 148590 | 11
万达热电 | 万达热电2#4号150t/h煤粉炉 | 2023-07-01 01 | 14.8 | 17.8 | 35 | 2.23 | √ | 正常 | 25.7 | 31 | 50 | 3.88 | √ | 正常 | 0.22 | 0.265 | 5 | 0.0332 | √ | 正常 | 8.51 | 150805 | 11.2
万达热电 | 万达热电2#4号150t/h煤粉炉 | 2023-07-01 02 | 16 | 17.8 | 35 | 2.44 | √ | 正常 | 23.4 | 26.1 | 50 | 3.59 | √ | 正常 | 0.211 | 0.236 | 5 | 0.0323 | √ | 正常 | 7.51 | 155209 | 11.5
万达热电 | 万达热电2#4号150t/h煤粉炉 | 2023-07-01 03 | 15.4 | 17.5 | 35 | 2.54 | √ | 正常 | 28.5 | 32.3 | 50 | 4.7 | √ | 正常 | 0.197 | 0.223 | 5 | 0.0323 | √ | 正常 | 7.76 | 164889 | 12.1
万达热电 | 万达热电2#4号150t/h煤粉炉 | 2023-07-01 04 | 15.3 | 17.7 | 35 | 2.52 | √ | 正常 | 30.9 | 35.7 | 50 | 5.12 | √ | 正常 | 0.193 | 0.223 | 5 | 0.0309 | √ | 正常 | 8.01 | 165352 | 12.1
万达热电 | 万达热电2#4号150t/h煤粉炉 | 2023-07-01 05 | 14.8 | 16.9 | 35 | 2.19 | √ | 正常 | 31.2 | 35.8 | 50 | 4.65 | √ | 正常 | 0.192 | 0.22 | 5 | 0.0299 | √ | 正常 | 7.9 | 148863 | 10.9
万达热电 | 万达热电2#4号150t/h煤粉炉 | 2023-07-01 06 | 14.5 | 16.7 | 35 | 2.14 | √ | 正常 | 31.1 | 35.9 | 50 | 4.6 | √ | 正常 | 0.196 | 0.226 | 5 | 0.0302 | √ | 正常 | 7.98 | 147689 | 10.8
万达热电 | 万达热电2#4号150t/h煤粉炉 | 2023-07-01 07 | 15.4 | 17.9 | 35 | 2.44 | √ | 正常 | 34.5 | 40.1 | 50 | 5.47 | √ | 正常 | 0.205 | 0.238 | 5 | 0.0313 | √ | 正常 | 8.08 | 158552 | 11.7
万达热电 | 万达热电2#4号150t/h煤粉炉 | 2023-07-01 08 | 14.5 | 16.3 | 35 | 2.3 | √ | 正常 | 32.4 | 36.3 | 50 | 5.04 | √ | 正常 | 0.211 | 0.237 | 5 | 0.0335 | √ | 正常 | 7.61 | 160274 | 12
万达热电 | 万达热电2#4号150t/h煤粉炉 | 2023-07-01 09 | 17.4 | 19.7 | 35 | 2.9 | √ | 正常 | 34.7 | 39.2 | 50 | 5.78 | √ | 正常 | 0.206 | 0.233 | 5 | 0.0357 | √ | 正常 | 7.73 | 166471 | 12.5
万达热电 | 万达热电2#4号150t/h煤粉炉 | 2023-07-01 10 | 15.2 | 17.6 | 35 | 2.37 | √ | 正常 | 26 | 30.1 | 50 | 4.05 | √ | 正常 | 0.2 | 0.231 | 5 | 0.0309 | √ | 正常 | 7.99 | 156022 | 11.5
万达热电 | 万达热电2#4号150t/h煤粉炉 | 2023-07-01 11 | 13.9 | 16.4 | 35 | 2.11 | √ | 正常 | 28.1 | 33.3 | 50 | 4.24 | √ | 正常 | 0.227 | 0.269 | 5 | 0.0337 | √ | 正常 | 8.28 | 150973 | 11.2
万达热电 | 万达热电2#4号150t/h煤粉炉 | 2023-07-01 12 | 13.7 | 15.8 | 35 | 2.03 | √ | 正常 | 22.8 | 26.2 | 50 | 3.36 | √ | 正常 | 0.24 | 0.275 | 5 | 0.0347 | √ | 正常 | 7.94 | 147549 | 10.8
万达热电 | 万达热电2#4号150t/h煤粉炉 | 2023-07-01 13 | 10.7 | 12.6 | 35 | 1.59 | √ | 正常 | 26.4 | 31.3 | 50 | 3.94 | √ | 正常 | 0.216 | 0.257 | 5 | 0.033 | √ | 正常 | 8.35 | 149327 | 10.9
万达热电 | 万达热电2#4号150t/h煤粉炉 | 2023-07-01 14 | 11.3 | 13.3 | 35 | 1.85 | √ | 正常 | 28.2 | 33.2 | 50 | 4.62 | √ | 正常 | 0.198 | 0.233 | 5 | 0.033 | √ | 正常 | 8.25 | 163712 | 11.9
万达热电 | 万达热电2#4号150t/h煤粉炉 | 2023-07-01 15 | 10.4 | 12.3 | 35 | 1.68 | √ | 正常 | 30.7 | 36.3 | 50 | 4.97 | √ | 正常 | 0.196 | 0.234 | 5 | 0.0312 | √ | 正常 | 8.37 | 162272 | 11.8
万达热电 | 万达热电2#4号150t/h煤粉炉 | 2023-07-01 16 | 11.7 | 13.8 | 35 | 1.74 | √ | 正常 | 33.8 | 39.9 | 50 | 5.03 | √ | 正常 | 0.2 | 0.236 | 5 | 0.03 | √ | 正常 | 8.27 | 148622 | 11
万达热电 | 万达热电2#4号150t/h煤粉炉 | 2023-07-01 17 | 12.1 | 14.1 | 35 | 1.97 | √ | 正常 | 31.6 | 37 | 50 | 5.2 | √ | 正常 | 0.199 | 0.233 | 5 | 0.0329 | √ | 正常 | 8.15 | 166700 | 12.4
万达热电 | 万达热电2#4号150t/h煤粉炉 | 2023-07-01 18 | 12.6 | 14.5 | 35 | 2.22 | √ | 正常 | 39.6 | 45.9 | 50 | 7.01 | √ | 正常 | 0.196 | 0.227 | 5 | 0.0361 | √ | 正常 | 8.02 | 176713 | 13
万达热电 | 万达热电2#4号150t/h煤粉炉 | 2023-07-01 19 | 13.3 | 15.5 | 35 | 2.25 | √ | 正常 | 32.7 | 38.1 | 50 | 5.49 | √ | 正常 | 0.195 | 0.227 | 5 | 0.0332 | √ | 正常 | 8.12 | 171164 | 12.6
万达热电 | 万达热电2#4号150t/h煤粉炉 | 2023-07-01 20 | 14.1 | 16.3 | 35 | 2.47 | √ | 正常 | 33.5 | 38.7 | 50 | 5.88 | √ | 正常 | 0.194 | 0.224 | 5 | 0.0351 | √ | 正常 | 7.99 | 175332 | 12.8
万达热电 | 万达热电2#4号150t/h煤粉炉 | 2023-07-01 21 | 13.7 | 16.1 | 35 | 2.33 | √ | 正常 | 34.7 | 40.8 | 50 | 5.92 | √ | 正常 | 0.192 | 0.225 | 5 | 0.0329 | √ | 正常 | 8.22 | 170413 | 12.4
万达热电 | 万达热电2#4号150t/h煤粉炉 | 2023-07-01 22 | 13.7 | 15.9 | 35 | 2.38 | √ | 正常 | 30 | 34.8 | 50 | 5.19 | √ | 正常 | 0.192 | 0.223 | 5 | 0.0332 | √ | 正常 | 8.07 | 173023 | 12.6
万达热电 | 万达热电2#4号150t/h煤粉炉 | 2023-07-01 23 | 13.7 | 15.8 | 35 | 2.34 | √ | 正常 | 26.7 | 31 | 50 | 4.56 | √ | 正常 | 0.196 | 0.226 | 5 | 0.0344 | √ | 正常 | 8.01 | 171302 | 12.7
万达热电 | 万达热电2#4号150t/h煤粉炉 | 2023-07-02 00 | 10.9 | 13 | 35 | 1.88 | √ | 正常 | 27.7 | 33.2 | 50 | 4.77 | √ | 正常 | 0.196 | 0.235 | 5 | 0.0342 | √ | 正常 | 8.49 | 172632 | 12.9
万达热电 | 万达热电2#4号150t/h煤粉炉 | 2023-07-02 01 | 11.1 | 13.3 | 35 | 1.88 | √ | 正常 | 26.2 | 31.4 | 50 | 4.43 | √ | 正常 | 0.201 | 0.241 | 5 | 0.0347 | √ | 正常 | 8.43 | 168711 | 12.7
万达热电 | 万达热电2#4号150t/h煤粉炉 | 2023-07-02 02 | 11.2 | 13 | 35 | 1.81 | √ | 正常 | 29.7 | 34.4 | 50 | 4.79 | √ | 正常 | 0.199 | 0.23 | 5 | 0.0312 | √ | 正常 | 8.03 | 161259 | 12.2
万达热电 | 万达热电2#4号150t/h煤粉炉 | 2023-07-02 03 | 11.4 | 13.9 | 35 | 2 | √ | 正常 | 22.2 | 26.9 | 50 | 3.88 | √ | 正常 | 0.195 | 0.237 | 5 | 0.0356 | √ | 正常 | 8.64 | 174589 | 13
万达热电 | 万达热电2#4号150t/h煤粉炉 | 2023-07-02 04 | 9.59 | 11.5 | 35 | 1.66 | √ | 正常 | 25.8 | 31.2 | 50 | 4.42 | √ | 正常 | 0.195 | 0.236 | 5 | 0.0348 | √ | 正常 | 8.57 | 174444 | 12.9
万达热电 | 万达热电2#4号150t/h煤粉炉 | 2023-07-02 05 | 9.05 | 11.1 | 35 | 1.55 | √ | 正常 | 25.2 | 30.8 | 50 | 4.32 | √ | 正常 | 0.194 | 0.237 | 5 | 0.0329 | √ | 正常 | 8.7 | 171260 | 12.6
万达热电 | 万达热电2#4号150t/h煤粉炉 | 2023-07-02 06 | 8.71 | 10.7 | 35 | 1.48 | √ | 正常 | 26 | 32 | 50 | 4.41 | √ | 正常 | 0.193 | 0.238 | 5 | 0.0324 | √ | 正常 | 8.82 | 169480 | 12.5
万达热电 | 万达热电2#4号150t/h煤粉炉 | 2023-07-02 07 | 15.2 | 17.6 | 35 | 2.88 | √ | 正常 | 25.7 | 30.4 | 50 | 4.75 | √ | 正常 | 0.197 | 0.234 | 5 | 0.0363 | √ | 正常 | 8.27 | 185393 | 13.8
万达热电 | 万达热电2#4号150t/h煤粉炉 | 2023-07-02 08 | 15.4 | 17.6 | 35 | 2.9 | √ | 正常 | 31 | 35.4 | 50 | 5.83 | √ | 正常 | 0.205 | 0.234 | 5 | 0.0378 | √ | 正常 | 7.85 | 188208 | 14.3
万达热电 | 万达热电2#4号150t/h煤粉炉 | 2023-07-02 09 | 17.5 | 20.7 | 35 | 3.23 | √ | 正常 | 32.2 | 38 | 50 | 5.93 | √ | 正常 | 0.212 | 0.25 | 5 | 0.0384 | √ | 正常 | 8.26 | 184053 | 14.2
万达热电 | 万达热电2#4号150t/h煤粉炉 | 2023-07-02 10 | 17.5 | 20.9 | 35 | 3.15 | √ | 正常 | 32.8 | 39.2 | 50 | 5.89 | √ | 正常 | 0.206 | 0.246 | 5 | 0.0367 | √ | 正常 | 8.4 | 179767 | 13.8
万达热电 | 万达热电2#4号150t/h煤粉炉 | 2023-07-02 11 | 14.3 | 16.8 | 35 | 2.56 | √ | 正常 | 27.1 | 31.9 | 50 | 4.88 | √ | 正常 | 0.194 | 0.229 | 5 | 0.0352 | √ | 正常 | 8.22 | 184296 | 13.4
万达热电 | 万达热电2#4号150t/h煤粉炉 | 2023-07-02 12 | 16.7 | 18.2 | 35 | 2.88 | √ | 正常 | 30.3 | 33 | 50 | 5.22 | √ | 正常 | 0.188 | 0.205 | 5 | 0.0315 | √ | 正常 | 7.2 | 172494 | 12.2
万达热电 | 万达热电2#4号150t/h煤粉炉 | 2023-07-02 13 | 15.2 | 16.1 | 35 | 2.69 | √ | 正常 | 34 | 36.2 | 50 | 6.02 | √ | 正常 | 0.187 | 0.198 | 5 | 0.0324 | √ | 正常 | 6.86 | 176860 | 12.4
万达热电 | 万达热电2#4号150t/h煤粉炉 | 2023-07-02 14 | 14.5 | 15.8 | 35 | 2.58 | √ | 正常 | 35 | 38.2 | 50 | 6.22 | √ | 正常 | 0.188 | 0.205 | 5 | 0.0336 | √ | 正常 | 7.24 | 178016 | 12.4
万达热电 | 万达热电2#4号150t/h煤粉炉 | 2023-07-02 15 | 15.6 | 17.2 | 35 | 2.9 | √ | 正常 | 31.2 | 34.6 | 50 | 5.82 | √ | 正常 | 0.186 | 0.206 | 5 | 0.036 | √ | 正常 | 7.44 | 186467 | 13
万达热电 | 万达热电2#4号150t/h煤粉炉 | 2023-07-02 16 | 15.3 | 17.1 | 35 | 2.83 | √ | 正常 | 38.5 | 43 | 50 | 7.13 | √ | 正常 | 0.193 | 0.216 | 5 | 0.0366 | √ | 正常 | 7.55 | 184963 | 13
万达热电 | 万达热电2#4号150t/h煤粉炉 | 2023-07-02 17 | 18.2 | 19.5 | 35 | 3.35 | √ | 正常 | 39.4 | 42.4 | 50 | 7.26 | √ | 正常 | 0.294 | 0.317 | 5 | 0.0541 | √ | 正常 | 7.05 | 184120 | 13.1
万达热电 | 万达热电2#4号150t/h煤粉炉 | 2023-07-02 18 | 17.2 | 18.8 | 35 | 3.37 | √ | 正常 | 35.6 | 38.9 | 50 | 6.96 | √ | 正常 | 0.278 | 0.304 | 5 | 0.0549 | √ | 正常 | 7.26 | 195791 | 13.8
万达热电 | 万达热电2#4号150t/h煤粉炉 | 2023-07-02 19 | 20.4 | 22.1 | 35 | 3.99 | √ | 正常 | 40.4 | 43.8 | 50 | 7.98 | √ | 正常 | 0.288 | 0.313 | 5 | 0.0568 | √ | 正常 | 7.14 | 201437 | 14.4
万达热电 | 万达热电2#4号150t/h煤粉炉 | 2023-07-02 20 | 17.1 | 18.8 | 35 | 3.48 | √ | 正常 | 36.7 | 40.1 | 50 | 7.45 | √ | 正常 | 0.274 | 0.3 | 5 | 0.0551 | √ | 正常 | 7.27 | 202919 | 14.5
万达热电 | 万达热电2#4号150t/h煤粉炉 | 2023-07-02 21 | 17.9 | 19.5 | 35 | 3.56 | √ | 正常 | 36.8 | 40.1 | 50 | 7.31 | √ | 正常 | 0.29 | 0.315 | 5 | 0.0576 | √ | 正常 | 7.22 | 198952 | 14.2
万达热电 | 万达热电2#4号150t/h煤粉炉 | 2023-07-02 22 | 17.6 | 19 | 35 | 3.52 | √ | 正常 | 38.2 | 41.5 | 50 | 7.68 | √ | 正常 | 0.29 | 0.313 | 5 | 0.0584 | √ | 正常 | 7.14 | 200964 | 14.2
万达热电 | 万达热电2#4号150t/h煤粉炉 | 2023-07-02 23 | 18.2 | 19.7 | 35 | 3.59 | √ | 正常 | 37 | 40.1 | 50 | 7.19 | √ | 正常 | 0.321 | 0.349 | 5 | 0.0631 | √ | 正常 | 7.18 | 197724 | 14.2
万达热电 | 万达热电2#4号150t/h煤粉炉 | 2023-07-03 00 | 18.1 | 19.4 | 35 | 3.45 | √ | 正常 | 31 | 33.3 | 50 | 5.91 | √ | 正常 | 0.27 | 0.29 | 5 | 0.0513 | √ | 正常 | 7.04 | 190541 | 13.9
万达热电 | 万达热电2#4号150t/h煤粉炉 | 2023-07-03 01 | 16.7 | 18.2 | 35 | 3.22 | √ | 正常 | 33.5 | 36.5 | 50 | 6.45 | √ | 正常 | 0.248 | 0.27 | 5 | 0.0474 | √ | 正常 | 7.23 | 192690 | 14
万达热电 | 万达热电2#4号150t/h煤粉炉 | 2023-07-03 02 | 15 | 17.1 | 35 | 2.94 | √ | 正常 | 33.1 | 37.8 | 50 | 6.48 | √ | 正常 | 0.257 | 0.293 | 5 | 0.05 | √ | 正常 | 7.83 | 195452 | 14.2
万达热电 | 万达热电2#4号150t/h煤粉炉 | 2023-07-03 03 | 15.2 | 17.5 | 35 | 2.96 | √ | 正常 | 27.4 | 31.6 | 50 | 5.33 | √ | 正常 | 0.24 | 0.277 | 5 | 0.0464 | √ | 正常 | 8.01 | 194935 | 14.1
万达热电 | 万达热电2#4号150t/h煤粉炉 | 2023-07-03 04 | 14.7 | 16.7 | 35 | 2.81 | √ | 正常 | 28.3 | 32.3 | 50 | 5.4 | √ | 正常 | 0.229 | 0.261 | 5 | 0.0429 | √ | 正常 | 7.78 | 190795 | 13.8
万达热电 | 万达热电2#4号150t/h煤粉炉 | 2023-07-03 05 | 12.6 | 14.2 | 35 | 2.38 | √ | 正常 | 34.7 | 39 | 50 | 6.55 | √ | 正常 | 0.229 | 0.257 | 5 | 0.0428 | √ | 正常 | 7.65 | 188546 | 13.5
万达热电 | 万达热电2#4号150t/h煤粉炉 | 2023-07-03 06 | 14.8 | 16.8 | 35 | 2.77 | √ | 正常 | 32.1 | 36.3 | 50 | 6.03 | √ | 正常 | 0.233 | 0.264 | 5 | 0.0434 | √ | 正常 | 7.77 | 187890 | 13.5
万达热电 | 万达热电2#4号150t/h煤粉炉 | 2023-07-03 07 | 15.5 | 17.2 | 35 | 2.81 | √ | 正常 | 27.2 | 30.5 | 50 | 4.96 | √ | 正常 | 0.251 | 0.28 | 5 | 0.0458 | √ | 正常 | 7.54 | 181974 | 13.2
万达热电 | 万达热电2#4号150t/h煤粉炉 | 2023-07-03 08 | 20.3 | 22 | 35 | 2.65 | √ | 正常 | 40.5 | 44 | 50 | 5.3 | √ | 正常 | 0.256 | 0.278 | 5 | 0.0333 | √ | 正常 | 7.19 | 131134 | 9.64
万达热电 | 万达热电2#4号150t/h煤粉炉 | 2023-07-03 09 | 17.7 | 20.3 | 35 | 2.78 | √ | 正常 | 36.6 | 42 | 50 | 5.7 | √ | 正常 | 0.272 | 0.311 | 5 | 0.0429 | √ | 正常 | 7.86 | 156450 | 11.4
万达热电 | 万达热电2#4号150t/h煤粉炉 | 2023-07-03 10 | 18.9 | 21.7 | 35 | 2.76 | √ | 正常 | 36.5 | 41.9 | 50 | 5.33 | √ | 正常 | 0.242 | 0.277 | 5 | 0.0358 | √ | 正常 | 7.89 | 146967 | 10.8
万达热电 | 万达热电2#4号150t/h煤粉炉 | 2023-07-03 11 | 16.2 | 19.5 | 35 | 2.59 | √ | 正常 | 32.3 | 38.8 | 50 | 5.2 | √ | 正常 | 0.21 | 0.252 | 5 | 0.0339 | √ | 正常 | 8.5 | 161930 | 12
万达热电 | 万达热电2#4号150t/h煤粉炉 | 2023-07-03 12 | 20.4 | 24.8 | 35 | 2.59 | √ | 正常 | 31.1 | 38.2 | 50 | 4.1 | √ | 正常 | 0.214 | 0.262 | 5 | 0.026 | √ | 正常 | 8.7 | 127915 | 9.61
万达热电 | 万达热电2#4号150t/h煤粉炉 | 2023-07-03 13 | 18.1 | 22.2 | 35 | 2.42 | √ | 正常 | 34.1 | 41.9 | 50 | 4.57 | √ | 正常 | 0.224 | 0.274 | 5 | 0.0298 | √ | 正常 | 8.76 | 133410 | 9.92
万达热电 | 万达热电2#4号150t/h煤粉炉 | 2023-07-03 14 | 15.7 | 18.9 | 35 | 1.97 | √ | 正常 | 32.1 | 38.8 | 50 | 4.13 | √ | 正常 | 0.222 | 0.267 | 5 | 0.0282 | √ | 正常 | 8.48 | 127060 | 9.43
万达热电 | 万达热电2#4号150t/h煤粉炉 | 2023-07-03 15 | 17.2 | 18.7 | 35 | 2.08 | √ | 正常 | 27.7 | 30.1 | 50 | 3.36 | √ | 正常 | 0.214 | 0.233 | 5 | 0.0255 | √ | 正常 | 7.18 | 120212 | 8.95
万达热电 | 万达热电2#4号150t/h煤粉炉 | 2023-07-03 16 | 16.8 | 18.7 | 35 | 2.53 | √ | 正常 | 32.9 | 36.7 | 50 | 5.01 | √ | 正常 | 0.206 | 0.23 | 5 | 0.0317 | √ | 正常 | 7.56 | 152129 | 11.2
万达热电 | 万达热电2#4号150t/h煤粉炉 | 2023-07-03 17 | 16.9 | 18.6 | 35 | 2.77 | √ | 正常 | 33.3 | 36.9 | 50 | 5.59 | √ | 正常 | 0.202 | 0.224 | 5 | 0.034 | √ | 正常 | 7.45 | 167898 | 12.5
万达热电 | 万达热电2#4号150t/h煤粉炉 | 2023-07-03 18 | 16.3 | 17.7 | 35 | 2.77 | √ | 正常 | 33.2 | 36.1 | 50 | 5.62 | √ | 正常 | 0.196 | 0.213 | 5 | 0.033 | √ | 正常 | 7.19 | 169276 | 12.6
万达热电 | 万达热电2#4号150t/h煤粉炉 | 2023-07-03 19 | 16.7 | 18.3 | 35 | 2.95 | √ | 正常 | 37 | 40.5 | 50 | 6.54 | √ | 正常 | 0.193 | 0.211 | 5 | 0.0352 | √ | 正常 | 7.29 | 176853 | 13.2
万达热电 | 万达热电2#4号150t/h煤粉炉 | 2023-07-03 20 | 14.5 | 15.8 | 35 | 2.49 | √ | 正常 | 36.8 | 40.2 | 50 | 6.35 | √ | 正常 | 0.19 | 0.208 | 5 | 0.0329 | √ | 正常 | 7.27 | 175625 | 13.1
万达热电 | 万达热电2#4号150t/h煤粉炉 | 2023-07-03 21 | 14.2 | 16.1 | 35 | 2.54 | √ | 正常 | 35.3 | 40 | 50 | 6.31 | √ | 正常 | 0.187 | 0.212 | 5 | 0.0327 | √ | 正常 | 7.77 | 178740 | 13.3
万达热电 | 万达热电2#4号150t/h煤粉炉 | 2023-07-03 22 | 16.2 | 18.3 | 35 | 2.83 | √ | 正常 | 36.7 | 41.5 | 50 | 6.42 | √ | 正常 | 0.191 | 0.216 | 5 | 0.0336 | √ | 正常 | 7.71 | 175078 | 13.1
万达热电 | 万达热电2#4号150t/h煤粉炉 | 2023-07-03 23 | 15.1 | 18.3 | 35 | 2.48 | √ | 正常 | 32.2 | 38.8 | 50 | 5.3 | √ | 正常 | 0.189 | 0.229 | 5 | 0.0321 | √ | 正常 | 8.61 | 166036 | 12.5
万达热电 | 万达热电2#4号150t/h煤粉炉 | 2023-07-04 00 | 13 | 15.6 | 35 | 1.89 | √ | 正常 | 32.7 | 39.4 | 50 | 4.87 | √ | 正常 | 0.194 | 0.233 | 5 | 0.0284 | √ | 正常 | 8.53 | 146987 | 11.2
万达热电 | 万达热电2#4号150t/h煤粉炉 | 2023-07-04 01 | 14.8 | 17.5 | 35 | 1.7 | √ | 正常 | 37 | 43.8 | 50 | 4.28 | √ | 正常 | 0.216 | 0.256 | 5 | 0.0249 | √ | 正常 | 8.33 | 115404 | 8.88
万达热电 | 万达热电2#4号150t/h煤粉炉 | 2023-07-04 02 | 13 | 15.2 | 35 | 1.66 | √ | 正常 | 36.9 | 43.3 | 50 | 4.83 | √ | 正常 | 0.2 | 0.235 | 5 | 0.0261 | √ | 正常 | 8.2 | 133240 | 10.2
万达热电 | 万达热电2#4号150t/h煤粉炉 | 2023-07-04 03 | 16.3 | 18.9 | 35 | 2.04 | √ | 正常 | 31.1 | 36.1 | 50 | 3.8 | √ | 正常 | 0.188 | 0.219 | 5 | 0.0226 | √ | 正常 | 8.07 | 125063 | 9.57
万达热电 | 万达热电2#4号150t/h煤粉炉 | 2023-07-04 04 | 16.6 | 18.4 | 35 | 2.39 | √ | 正常 | 39 | 43.3 | 50 | 5.64 | √ | 正常 | 0.185 | 0.206 | 5 | 0.0265 | √ | 正常 | 7.48 | 144138 | 10.9
万达热电 | 万达热电2#4号150t/h煤粉炉 | 2023-07-04 05 | 16.9 | 18.9 | 35 | 2.22 | √ | 正常 | 36.7 | 41.3 | 50 | 4.85 | √ | 正常 | 0.185 | 0.207 | 5 | 0.0253 | √ | 正常 | 7.63 | 131775 | 10.1
万达热电 | 万达热电2#4号150t/h煤粉炉 | 2023-07-04 06 | 15.8 | 18.3 | 35 | 2.19 | √ | 正常 | 34.7 | 40.2 | 50 | 4.87 | √ | 正常 | 0.183 | 0.212 | 5 | 0.0255 | √ | 正常 | 8.04 | 139270 | 10.5
万达热电 | 万达热电2#4号150t/h煤粉炉 | 2023-07-04 07 | 18 | 20.7 | 35 | 2.04 | √ | 正常 | 35.4 | 40.8 | 50 | 4.01 | √ | 正常 | 0.186 | 0.215 | 5 | 0.021 | √ | 正常 | 7.99 | 113826 | 8.72
万达热电 | 万达热电2#4号150t/h煤粉炉 | 2023-07-04 08 | 18.1 | 20.8 | 35 | 2.24 | √ | 正常 | 37.1 | 42.7 | 50 | 4.62 | √ | 正常 | 0.198 | 0.228 | 5 | 0.0252 | √ | 正常 | 7.92 | 124570 | 9.66
万达热电 | 万达热电2#4号150t/h煤粉炉 | 2023-07-04 09 | 18.3 | 21.1 | 35 | 2.16 | √ | 正常 | 34.7 | 40.2 | 50 | 4.11 | √ | 正常 | 0.196 | 0.227 | 5 | 0.024 | √ | 正常 | 8.05 | 118557 | 9.26
万达热电 | 万达热电2#4号150t/h煤粉炉 | 2023-07-04 10 | 16.1 | 18.4 | 35 | 1.96 | √ | 正常 | 34.5 | 39.7 | 50 | 4.23 | √ | 正常 | 0.194 | 0.222 | 5 | 0.0244 | √ | 正常 | 7.9 | 122769 | 9.54
万达热电 | 万达热电2#4号150t/h煤粉炉 | 2023-07-04 11 | 16.3 | 18.7 | 35 | 2.68 | √ | 正常 | 34.7 | 40 | 50 | 5.7 | √ | 正常 | 0.188 | 0.216 | 5 | 0.0301 | √ | 正常 | 7.92 | 164378 | 12.9
万达热电 | 万达热电2#4号150t/h煤粉炉 | 2023-07-04 12 | 18.8 | 21.4 | 35 | 3.27 | √ | 正常 | 36.6 | 41.5 | 50 | 6.34 | √ | 正常 | 0.186 | 0.212 | 5 | 0.0324 | √ | 正常 | 7.82 | 174466 | 13.6
万达热电 | 万达热电2#4号150t/h煤粉炉 | 2023-07-04 13 | 22 | 25.2 | 35 | 4.1 | √ | 正常 | 34.8 | 40 | 50 | 6.54 | √ | 正常 | 0.186 | 0.214 | 5 | 0.0354 | √ | 正常 | 7.95 | 191300 | 14.9
万达热电 | 万达热电2#4号150t/h煤粉炉 | 2023-07-04 14 | 25.5 | 35.1 | 35 | 6.57 | 技术规范修约 | 校准 | 20.2 | 24.2 | 50 | 2.78 | √ | 正常 | 0.188 | 0.232 | 5 | 0.0332 | √ | 正常 | 10.4 | 177069 | 14
万达热电 | 万达热电2#4号150t/h煤粉炉 | 2023-07-04 15 | 17.2 | 20.6 | 35 | 2.28 | √ | 正常 | 32.1 | 38.7 | 50 | 4.25 | √ | 正常 | 0.197 | 0.238 | 5 | 0.0265 | √ | 正常 | 8.53 | 134173 | 11.1
万达热电 | 万达热电2#4号150t/h煤粉炉 | 2023-07-04 16 | 15.7 | 19.4 | 35 | 1.85 | √ | 正常 | 29.2 | 36.3 | 50 | 3.54 | √ | 正常 | 0.2 | 0.248 | 5 | 0.0242 | √ | 正常 | 8.88 | 119715 | 10
万达热电 | 万达热电2#4号150t/h煤粉炉 | 2023-07-04 17 | 15.2 | 19.4 | 35 | 1.74 | √ | 正常 | 30.8 | 39.4 | 50 | 3.56 | √ | 正常 | 0.201 | 0.257 | 5 | 0.0237 | √ | 正常 | 9.27 | 115845 | 9.75
万达热电 | 万达热电2#4号150t/h煤粉炉 | 2023-07-04 18 | 15.8 | 20.1 | 35 | 1.97 | √ | 正常 | 30 | 38.3 | 50 | 3.8 | √ | 正常 | 0.2 | 0.255 | 5 | 0.0255 | √ | 正常 | 9.25 | 126863 | 10.6
万达热电 | 万达热电2#4号150t/h煤粉炉 | 2023-07-04 19 | 16.2 | 20.1 | 35 | 2.28 | √ | 正常 | 31.5 | 39.2 | 50 | 4.43 | √ | 正常 | 0.199 | 0.247 | 5 | 0.028 | √ | 正常 | 8.92 | 141167 | 11.8
万达热电 | 万达热电2#4号150t/h煤粉炉 | 2023-07-04 20 | 14.2 | 17.3 | 35 | 2.06 | √ | 正常 | 33.8 | 41.1 | 50 | 4.95 | √ | 正常 | 0.197 | 0.239 | 5 | 0.0288 | √ | 正常 | 8.67 | 146602 | 12
万达热电 | 万达热电2#4号150t/h煤粉炉 | 2023-07-04 21 | 17.1 | 20.8 | 35 | 2.3 | √ | 正常 | 33.4 | 40.9 | 50 | 4.5 | √ | 正常 | 0.194 | 0.237 | 5 | 0.0244 | √ | 正常 | 8.74 | 137321 | 11.4
万达热电 | 万达热电2#4号150t/h煤粉炉 | 2023-07-04 22 | 17.9 | 21.9 | 35 | 2.36 | √ | 正常 | 31.4 | 38.5 | 50 | 4.21 | √ | 正常 | 0.194 | 0.238 | 5 | 0.0256 | √ | 正常 | 8.77 | 133186 | 11
万达热电 | 万达热电2#4号150t/h煤粉炉 | 2023-07-04 23 | 17.2 | 21.7 | 35 | 2.06 | √ | 正常 | 26.9 | 34 | 50 | 3.23 | √ | 正常 | 0.196 | 0.247 | 5 | 0.024 | √ | 正常 | 9.1 | 119866 | 9.95
万达热电 | 万达热电2#4号150t/h煤粉炉 | 2023-07-05 00 | 16.6 | 19.1 | 35 | 2.08 | √ | 正常 | 38.7 | 44.4 | 50 | 4.85 | √ | 正常 | 0.179 | 0.206 | 5 | 0.023 | √ | 正常 | 7.94 | 125629 | 9.45
万达热电 | 万达热电2#4号150t/h煤粉炉 | 2023-07-05 01 | 21 | 22.7 | 35 | 2.92 | √ | 正常 | 40 | 43.2 | 50 | 5.55 | √ | 正常 | 0.178 | 0.193 | 5 | 0.0252 | √ | 正常 | 7.12 | 138192 | 10.4
万达热电 | 万达热电2#4号150t/h煤粉炉 | 2023-07-05 02 | 21.4 | 23.3 | 35 | 3.39 | √ | 正常 | 39.8 | 43.3 | 50 | 6.33 | √ | 正常 | 0.176 | 0.192 | 5 | 0.028 | √ | 正常 | 7.21 | 159455 | 12.1
万达热电 | 万达热电2#4号150t/h煤粉炉 | 2023-07-05 03 | 22.8 | 24.8 | 35 | 3.64 | √ | 正常 | 34.1 | 37.1 | 50 | 5.45 | √ | 正常 | 0.176 | 0.192 | 5 | 0.03 | √ | 正常 | 7.23 | 159813 | 12.1
万达热电 | 万达热电2#4号150t/h煤粉炉 | 2023-07-05 04 | 23.5 | 25.4 | 35 | 4.04 | √ | 正常 | 40.6 | 43.9 | 50 | 6.98 | √ | 正常 | 0.182 | 0.196 | 5 | 0.0318 | √ | 正常 | 7.09 | 172586 | 13
万达热电 | 万达热电2#4号150t/h煤粉炉 | 2023-07-05 05 | 23.6 | 26.4 | 35 | 3.89 | √ | 正常 | 36.9 | 41.3 | 50 | 6.11 | √ | 正常 | 0.176 | 0.196 | 5 | 0.029 | √ | 正常 | 7.59 | 165545 | 12.4
万达热电 | 万达热电2#4号150t/h煤粉炉 | 2023-07-05 06 | 19.2 | 22.2 | 35 | 2.89 | √ | 正常 | 32.2 | 37.4 | 50 | 4.84 | √ | 正常 | 0.175 | 0.203 | 5 | 0.0258 | √ | 正常 | 8.05 | 154871 | 11.5
万达热电 | 万达热电2#4号150t/h煤粉炉 | 2023-07-05 07 | 18.2 | 20.8 | 35 | 2.52 | √ | 正常 | 35.6 | 40.5 | 50 | 4.95 | √ | 正常 | 0.185 | 0.21 | 5 | 0.0263 | √ | 正常 | 7.81 | 138852 | 10.3
万达热电 | 万达热电2#4号150t/h煤粉炉 | 2023-07-05 08 | 20.6 | 22.8 | 35 | 2.67 | √ | 正常 | 33.7 | 37.6 | 50 | 4.45 | √ | 正常 | 0.187 | 0.208 | 5 | 0.0255 | √ | 正常 | 7.51 | 134076 | 10
万达热电 | 万达热电2#4号150t/h煤粉炉 | 2023-07-05 09 | 20.6 | 22.5 | 35 | 2.7 | √ | 正常 | 35.7 | 39 | 50 | 4.75 | √ | 正常 | 0.193 | 0.211 | 5 | 0.0251 | √ | 正常 | 7.28 | 133108 | 9.94
万达热电 | 万达热电2#4号150t/h煤粉炉 | 2023-07-05 10 | 21.6 | 22.8 | 35 | 2.95 | √ | 正常 | 36.4 | 38.5 | 50 | 5.03 | √ | 正常 | 0.19 | 0.201 | 5 | 0.026 | √ | 正常 | 6.79 | 137909 | 10.3
万达热电 | 万达热电2#4号150t/h煤粉炉 | 2023-07-05 11 | 15.1 | 16.4 | 35 | 2.22 | √ | 正常 | 35 | 38.1 | 50 | 5.19 | √ | 正常 | 0.221 | 0.24 | 5 | 0.0329 | √ | 正常 | 7.18 | 149172 | 11.2
万达热电 | 万达热电2#4号150t/h煤粉炉 | 2023-07-05 12 | 20 | 21.7 | 35 | 2.87 | √ | 正常 | 35.8 | 38.9 | 50 | 5.15 | √ | 正常 | 0.227 | 0.246 | 5 | 0.0323 | √ | 正常 | 7.17 | 143804 | 10.8
万达热电 | 万达热电2#4号150t/h煤粉炉 | 2023-07-05 13 | 19.8 | 23.1 | 35 | 3.07 | √ | 正常 | 33.3 | 39 | 50 | 5.15 | √ | 正常 | 0.235 | 0.275 | 5 | 0.0374 | √ | 正常 | 8.19 | 160981 | 12
万达热电 | 万达热电2#4号150t/h煤粉炉 | 2023-07-05 14 | 18.5 | 21.2 | 35 | 2.89 | √ | 正常 | 30.4 | 34.7 | 50 | 4.75 | √ | 正常 | 0.228 | 0.261 | 5 | 0.0355 | √ | 正常 | 7.86 | 157044 | 11.5
万达热电 | 万达热电2#4号150t/h煤粉炉 | 2023-07-05 15 | 15.8 | 17.6 | 35 | 2.47 | √ | 正常 | 33.1 | 37.1 | 50 | 5.16 | √ | 正常 | 0.228 | 0.255 | 5 | 0.0354 | √ | 正常 | 7.57 | 156340 | 11.5
万达热电 | 万达热电2#4号150t/h煤粉炉 | 2023-07-05 16 | 16.2 | 18 | 35 | 2.64 | √ | 正常 | 33.4 | 37 | 50 | 5.45 | √ | 正常 | 0.223 | 0.247 | 5 | 0.0364 | √ | 正常 | 7.45 | 163225 | 12.1
万达热电 | 万达热电2#4号150t/h煤粉炉 | 2023-07-05 17 | 16 | 18.3 | 35 | 2.63 | √ | 正常 | 33.8 | 38.8 | 50 | 5.64 | √ | 正常 | 0.225 | 0.258 | 5 | 0.0378 | √ | 正常 | 7.89 | 167262 | 12.5
万达热电 | 万达热电2#4号150t/h煤粉炉 | 2023-07-05 18 | 18.2 | 20.1 | 35 | 3.29 | √ | 正常 | 36.8 | 40.8 | 50 | 6.64 | √ | 正常 | 0.229 | 0.253 | 5 | 0.0409 | √ | 正常 | 7.43 | 180366 | 13.5
万达热电 | 万达热电2#4号150t/h煤粉炉 | 2023-07-05 19 | 16.2 | 17.9 | 35 | 3.04 | √ | 正常 | 34.2 | 38 | 50 | 6.46 | √ | 正常 | 0.221 | 0.246 | 5 | 0.0421 | √ | 正常 | 7.48 | 188756 | 14.1
万达热电 | 万达热电2#4号150t/h煤粉炉 | 2023-07-05 20 | 18.7 | 20.5 | 35 | 3.54 | √ | 正常 | 34.5 | 38.1 | 50 | 6.55 | √ | 正常 | 0.218 | 0.24 | 5 | 0.0421 | √ | 正常 | 7.36 | 189786 | 14.2
万达热电 | 万达热电2#4号150t/h煤粉炉 | 2023-07-05 21 | 18 | 19.7 | 35 | 3.47 | √ | 正常 | 30.8 | 33.7 | 50 | 5.91 | √ | 正常 | 0.216 | 0.236 | 5 | 0.0422 | √ | 正常 | 7.26 | 192155 | 14.2
万达热电 | 万达热电2#4号150t/h煤粉炉 | 2023-07-05 22 | 16.1 | 17.6 | 35 | 3.13 | √ | 正常 | 33.5 | 36.6 | 50 | 6.51 | √ | 正常 | 0.215 | 0.235 | 5 | 0.042 | √ | 正常 | 7.27 | 194438 | 14.3
万达热电 | 万达热电2#4号150t/h煤粉炉 | 2023-07-05 23 | 15.4 | 17 | 35 | 2.98 | √ | 正常 | 36.5 | 40.4 | 50 | 7.09 | √ | 正常 | 0.216 | 0.239 | 5 | 0.0422 | √ | 正常 | 7.43 | 194442 | 14.4
万达热电 | 万达热电2#4号150t/h煤粉炉 | 2023-07-06 00 | 16.1 | 18.6 | 35 | 3.13 | √ | 正常 | 33.5 | 38.8 | 50 | 6.51 | √ | 正常 | 0.22 | 0.254 | 5 | 0.042 | √ | 正常 | 8.03 | 194520 | 14.7
万达热电 | 万达热电2#4号150t/h煤粉炉 | 2023-07-06 01 | 15.5 | 17.5 | 35 | 3 | √ | 正常 | 35.1 | 39.6 | 50 | 6.8 | √ | 正常 | 0.222 | 0.251 | 5 | 0.0425 | √ | 正常 | 7.67 | 193507 | 14.6
万达热电 | 万达热电2#4号150t/h煤粉炉 | 2023-07-06 02 | 16.4 | 18.4 | 35 | 3.13 | √ | 正常 | 36.1 | 40.5 | 50 | 6.9 | √ | 正常 | 0.222 | 0.25 | 5 | 0.0422 | √ | 正常 | 7.63 | 191010 | 14.5
万达热电 | 万达热电2#4号150t/h煤粉炉 | 2023-07-06 03 | 16.2 | 18.9 | 35 | 3.17 | √ | 正常 | 37 | 43.1 | 50 | 7.22 | √ | 正常 | 0.223 | 0.26 | 5 | 0.0425 | √ | 正常 | 8.11 | 195341 | 14.8
万达热电 | 万达热电2#4号150t/h煤粉炉 | 2023-07-06 04 | 14.8 | 17.1 | 35 | 2.91 | √ | 正常 | 34.5 | 39.8 | 50 | 6.78 | √ | 正常 | 0.22 | 0.254 | 5 | 0.0426 | √ | 正常 | 8.02 | 196567 | 14.7
万达热电 | 万达热电2#4号150t/h煤粉炉 | 2023-07-06 05 | 15.7 | 18.3 | 35 | 3.07 | √ | 正常 | 33 | 38.5 | 50 | 6.46 | √ | 正常 | 0.222 | 0.259 | 5 | 0.0428 | √ | 正常 | 8.13 | 195734 | 14.7
万达热电 | 万达热电2#4号150t/h煤粉炉 | 2023-07-06 06 | 15.9 | 18.3 | 35 | 2.89 | √ | 正常 | 31.1 | 35.7 | 50 | 5.66 | √ | 正常 | 0.224 | 0.257 | 5 | 0.0406 | √ | 正常 | 7.92 | 181917 | 13.6
万达热电 | 万达热电2#4号150t/h煤粉炉 | 2023-07-06 07 | 15.8 | 18.2 | 35 | 2.37 | √ | 正常 | 35.5 | 40.9 | 50 | 5.33 | √ | 正常 | 0.23 | 0.265 | 5 | 0.0341 | √ | 正常 | 7.98 | 150476 | 11.3
万达热电 | 万达热电2#4号150t/h煤粉炉 | 2023-07-06 08 | 17.8 | 20 | 35 | 2.46 | √ | 正常 | 31.7 | 35.7 | 50 | 4.39 | √ | 正常 | 0.237 | 0.267 | 5 | 0.0321 | √ | 正常 | 7.66 | 138240 | 10.5
万达热电 | 万达热电2#4号150t/h煤粉炉 | 2023-07-06 09 | 18.5 | 20.1 | 35 | 2.68 | √ | 正常 | 34.2 | 37.1 | 50 | 4.96 | √ | 正常 | 0.234 | 0.254 | 5 | 0.0341 | √ | 正常 | 7.18 | 144949 | 11.1
万达热电 | 万达热电2#4号150t/h煤粉炉 | 2023-07-06 10 | 18.5 | 20.6 | 35 | 2.65 | √ | 正常 | 33.3 | 37 | 50 | 4.74 | √ | 正常 | 4.2 | 4.59 | 5 | 0.622 | √ | 正常 | 7.5 | 141837 | 10.8
万达热电 | 万达热电2#4号150t/h煤粉炉 | 2023-07-06 11 | 15.6 | 17.8 | 35 | 2.26 | √ | 正常 | 32 | 36.8 | 50 | 4.69 | √ | 正常 | 8.11 | 9.07 | 5 | 0.622 | 技术规范修约 | 校准 | 7.91 | 146163 | 11.1
万达热电 | 万达热电2#4号150t/h煤粉炉 | 2023-07-06 12 | 16.3 | 19.2 | 35 | 2.34 | √ | 正常 | 26.2 | 30.9 | 50 | 3.74 | √ | 正常 | 1.76 | 2.06 | 5 | 0.25 | √ | 正常 | 8.16 | 142084 | 10.8
万达热电 | 万达热电2#4号150t/h煤粉炉 | 2023-07-06 13 | 21.6 | 25.3 | 35 | 2.78 | √ | 正常 | 29.8 | 35.1 | 50 | 3.93 | √ | 正常 | 1.74 | 2.03 | 5 | 0.226 | √ | 正常 | 8.19 | 132694 | 10
万达热电 | 万达热电2#4号150t/h煤粉炉 | 2023-07-06 14 | 19.9 | 23.2 | 35 | 3.01 | √ | 正常 | 30.7 | 36 | 50 | 4.67 | √ | 正常 | 1.67 | 1.95 | 5 | 0.253 | √ | 正常 | 8.16 | 152124 | 11.4
万达热电 | 万达热电2#4号150t/h煤粉炉 | 2023-07-06 15 | 17.7 | 20.2 | 35 | 2.82 | √ | 正常 | 28.7 | 32.8 | 50 | 4.58 | √ | 正常 | 1.68 | 1.91 | 5 | 0.267 | √ | 正常 | 7.85 | 159399 | 12
万达热电 | 万达热电2#4号150t/h煤粉炉 | 2023-07-06 16 | 18.1 | 20.6 | 35 | 2.67 | √ | 正常 | 28.1 | 32.1 | 50 | 4.18 | √ | 正常 | 1.66 | 1.89 | 5 | 0.246 | √ | 正常 | 7.87 | 151148 | 11.6
万达热电 | 万达热电2#4号150t/h煤粉炉 | 2023-07-06 17 | 20.6 | 23.1 | 35 | 3.24 | √ | 正常 | 35.7 | 40.1 | 50 | 5.61 | √ | 正常 | 1.58 | 1.77 | 5 | 0.249 | √ | 正常 | 7.63 | 157363 | 12.2
万达热电 | 万达热电2#4号150t/h煤粉炉 | 2023-07-06 18 | 18.4 | 21.4 | 35 | 3.08 | √ | 正常 | 31.9 | 37.2 | 50 | 5.34 | √ | 正常 | 1.41 | 1.64 | 5 | 0.236 | √ | 正常 | 8.1 | 167285 | 12.8
万达热电 | 万达热电2#4号150t/h煤粉炉 | 2023-07-06 19 | 21.2 | 24.1 | 35 | 3.66 | √ | 正常 | 30.7 | 34.9 | 50 | 5.32 | √ | 正常 | 1.43 | 1.62 | 5 | 0.248 | √ | 正常 | 7.77 | 173269 | 13.3
万达热电 | 万达热电2#4号150t/h煤粉炉 | 2023-07-06 20 | 25.4 | 27.4 | 35 | 4.63 | √ | 正常 | 33 | 35.6 | 50 | 6 | √ | 正常 | 1.44 | 1.55 | 5 | 0.261 | √ | 正常 | 7.05 | 181877 | 13.9
万达热电 | 万达热电2#4号150t/h煤粉炉 | 2023-07-06 21 | 24.9 | 27.6 | 35 | 4.54 | √ | 正常 | 34.7 | 38.6 | 50 | 6.33 | √ | 正常 | 1.39 | 1.55 | 5 | 0.254 | √ | 正常 | 7.51 | 182599 | 14
万达热电 | 万达热电2#4号150t/h煤粉炉 | 2023-07-06 22 | 24.7 | 28.2 | 35 | 4.47 | √ | 正常 | 30.5 | 34.9 | 50 | 5.54 | √ | 正常 | 1.42 | 1.63 | 5 | 0.259 | √ | 正常 | 7.87 | 181468 | 13.9
万达热电 | 万达热电2#4号150t/h煤粉炉 | 2023-07-06 23 | 25.3 | 29.4 | 35 | 4.5 | √ | 正常 | 32.2 | 37.6 | 50 | 5.83 | √ | 正常 | 1.53 | 1.79 | 5 | 0.273 | √ | 正常 | 8.12 | 181051 | 14
万达热电 | 万达热电2#4号150t/h煤粉炉 | 2023-07-07 00 | 23 | 27.1 | 35 | 4.17 | √ | 正常 | 31 | 36.4 | 50 | 5.62 | √ | 正常 | 1.56 | 1.83 | 5 | 0.282 | √ | 正常 | 8.22 | 181134 | 14.1
万达热电 | 万达热电2#4号150t/h煤粉炉 | 2023-07-07 01 | 25.2 | 30.4 | 35 | 4.5 | √ | 正常 | 32.9 | 39.7 | 50 | 5.78 | √ | 正常 | 1.6 | 1.93 | 5 | 0.286 | √ | 正常 | 8.57 | 178523 | 13.9
万达热电 | 万达热电2#4号150t/h煤粉炉 | 2023-07-07 02 | 23.5 | 28 | 35 | 4.23 | √ | 正常 | 33.8 | 40.3 | 50 | 6.05 | √ | 正常 | 1.57 | 1.87 | 5 | 0.282 | √ | 正常 | 8.41 | 179725 | 13.9
万达热电 | 万达热电2#4号150t/h煤粉炉 | 2023-07-07 03 | 22.8 | 26.8 | 35 | 3.95 | √ | 正常 | 32.8 | 38.5 | 50 | 5.7 | √ | 正常 | 1.52 | 1.79 | 5 | 0.264 | √ | 正常 | 8.22 | 173771 | 13.3
万达热电 | 万达热电2#4号150t/h煤粉炉 | 2023-07-07 04 | 24 | 27.9 | 35 | 4.19 | √ | 正常 | 32.1 | 37.5 | 50 | 5.6 | √ | 正常 | 1.59 | 1.85 | 5 | 0.278 | √ | 正常 | 8.12 | 174840 | 13.4
万达热电 | 万达热电2#4号150t/h煤粉炉 | 2023-07-07 05 | 23.1 | 26.8 | 35 | 3.95 | √ | 正常 | 33.8 | 39.3 | 50 | 5.81 | √ | 正常 | 1.6 | 1.86 | 5 | 0.275 | √ | 正常 | 8.07 | 171455 | 13.1
万达热电 | 万达热电2#4号150t/h煤粉炉 | 2023-07-07 06 | 21.9 | 26.5 | 35 | 3.23 | √ | 正常 | 34.6 | 42.2 | 50 | 5.12 | √ | 正常 | 1.68 | 2.04 | 5 | 0.247 | √ | 正常 | 8.67 | 147717 | 11.4
万达热电 | 万达热电2#4号150t/h煤粉炉 | 2023-07-07 07 | 20.8 | 25.5 | 35 | 3.12 | √ | 正常 | 33.4 | 41 | 50 | 5.02 | √ | 正常 | 1.58 | 1.94 | 5 | 0.238 | √ | 正常 | 8.76 | 150471 | 11.6
万达热电 | 万达热电2#4号150t/h煤粉炉 | 2023-07-07 08 | 19.7 | 23.6 | 35 | 2.71 | √ | 正常 | 31.9 | 38.4 | 50 | 4.5 | √ | 正常 | 1.49 | 1.8 | 5 | 0.21 | √ | 正常 | 8.53 | 140763 | 10.9
万达热电 | 万达热电2#4号150t/h煤粉炉 | 2023-07-07 09 | 18.7 | 22.2 | 35 | 2.48 | √ | 正常 | 33.3 | 39.6 | 50 | 4.45 | √ | 正常 | 1.45 | 1.72 | 5 | 0.194 | √ | 正常 | 8.33 | 133551 | 10.4
万达热电 | 万达热电2#4号150t/h煤粉炉 | 2023-07-07 10 | 18.9 | 23 | 35 | 2.79 | √ | 正常 | 33.7 | 41.2 | 50 | 5 | √ | 正常 | 1.41 | 1.72 | 5 | 0.213 | √ | 正常 | 8.69 | 150987 | 11.6
万达热电 | 万达热电2#4号150t/h煤粉炉 | 2023-07-07 11 | 16 | 19 | 35 | 2.35 | √ | 正常 | 32 | 38.1 | 50 | 4.71 | √ | 正常 | 1.41 | 1.68 | 5 | 0.208 | √ | 正常 | 8.34 | 149867 | 11.5
万达热电 | 万达热电2#4号150t/h煤粉炉 | 2023-07-07 12 | 16.3 | 18.6 | 35 | 2.28 | √ | 正常 | 36.1 | 41.2 | 50 | 5.06 | √ | 正常 | 1.42 | 1.62 | 5 | 0.198 | √ | 正常 | 7.86 | 140273 | 10.7
万达热电 | 万达热电2#4号150t/h煤粉炉 | 2023-07-07 13 | 18.8 | 21.5 | 35 | 2.52 | √ | 正常 | 37.7 | 42.9 | 50 | 5.04 | √ | 正常 | 1.5 | 1.71 | 5 | 0.202 | √ | 正常 | 7.81 | 133864 | 10.3
万达热电 | 万达热电2#4号150t/h煤粉炉 | 2023-07-07 14 | 17.9 | 20 | 35 | 2.59 | √ | 正常 | 40.1 | 44.9 | 50 | 5.82 | √ | 正常 | 1.82 | 2.04 | 5 | 0.261 | √ | 正常 | 7.59 | 145095 | 11.1
万达热电 | 万达热电2#4号150t/h煤粉炉 | 2023-07-07 15 | 17.5 | 20.7 | 35 | 2.47 | √ | 正常 | 36.9 | 43.6 | 50 | 5.2 | √ | 正常 | 2.1 | 2.48 | 5 | 0.294 | √ | 正常 | 8.31 | 141072 | 10.9
万达热电 | 万达热电2#4号150t/h煤粉炉 | 2023-07-07 16 | 18.5 | 21.9 | 35 | 2.85 | √ | 正常 | 30.2 | 36 | 50 | 4.65 | √ | 正常 | 1.66 | 1.97 | 5 | 0.256 | √ | 正常 | 8.36 | 154194 | 12
万达热电 | 万达热电2#4号150t/h煤粉炉 | 2023-07-07 17 | 17.7 | 20.7 | 35 | 2.88 | √ | 正常 | 33.3 | 39.1 | 50 | 5.45 | √ | 正常 | 1.77 | 2.08 | 5 | 0.29 | √ | 正常 | 8.21 | 163464 | 12.7
万达热电 | 万达热电2#4号150t/h煤粉炉 | 2023-07-07 18 | 16.1 | 19.4 | 35 | 2.78 | √ | 正常 | 32.7 | 39.6 | 50 | 5.67 | √ | 正常 | 1.82 | 2.19 | 5 | 0.314 | √ | 正常 | 8.57 | 173178 | 13.5
万达热电 | 万达热电2#4号150t/h煤粉炉 | 2023-07-07 19 | 16.4 | 19.6 | 35 | 2.87 | √ | 正常 | 27.8 | 33.2 | 50 | 4.86 | √ | 正常 | -0.211 | -0.241 | 5 | 0.622 | 技术规范修约 | 正常 | 8.45 | 175164 | 13.6
万达热电 | 万达热电2#4号150t/h煤粉炉 | 2023-07-07 20 | 15.4 | 17.6 | 35 | 2.68 | √ | 正常 | 31.7 | 36.1 | 50 | 5.5 | √ | 正常 | 1.66 | 1.88 | 5 | 0.287 | √ | 正常 | 7.79 | 173579 | 13.6
万达热电 | 万达热电2#4号150t/h煤粉炉 | 2023-07-07 21 | 16.7 | 19 | 35 | 2.94 | √ | 正常 | 34 | 38.8 | 50 | 5.98 | √ | 正常 | 1.69 | 1.93 | 5 | 0.297 | √ | 正常 | 7.84 | 175914 | 13.8
万达热电 | 万达热电2#4号150t/h煤粉炉 | 2023-07-07 22 | 14.7 | 17.5 | 35 | 2.73 | √ | 正常 | 35.7 | 42.6 | 50 | 6.63 | √ | 正常 | 1.5 | 1.79 | 5 | 0.279 | √ | 正常 | 8.38 | 185948 | 14.5
万达热电 | 万达热电2#4号150t/h煤粉炉 | 2023-07-07 23 | 11.5 | 13.8 | 35 | 2.29 | √ | 正常 | 27.9 | 33.5 | 50 | 5.55 | √ | 正常 | 1.32 | 1.58 | 5 | 0.263 | √ | 正常 | 8.47 | 199093 | 15.2
万达热电 | 万达热电2#4号150t/h煤粉炉 | 2023-07-08 00 | 10.1 | 12 | 35 | 1.92 | √ | 正常 | 30.4 | 36.3 | 50 | 5.8 | √ | 正常 | 1.39 | 1.67 | 5 | 0.265 | √ | 正常 | 8.45 | 190615 | 14.8
万达热电 | 万达热电2#4号150t/h煤粉炉 | 2023-07-08 01 | 11.5 | 13.1 | 35 | 2.15 | √ | 正常 | 32.2 | 36.9 | 50 | 6.03 | √ | 正常 | 1.38 | 1.58 | 5 | 0.257 | √ | 正常 | 7.88 | 187029 | 14.6
万达热电 | 万达热电2#4号150t/h煤粉炉 | 2023-07-08 02 | 10.8 | 12.5 | 35 | 1.93 | √ | 正常 | 32.8 | 38.1 | 50 | 5.98 | √ | 正常 | 1.38 | 1.6 | 5 | 0.247 | √ | 正常 | 8.08 | 185761 | 14.6
万达热电 | 万达热电2#4号150t/h煤粉炉 | 2023-07-08 03 | 11 | 13.2 | 35 | 2.04 | √ | 正常 | 29.8 | 35.8 | 50 | 5.55 | √ | 正常 | 1.43 | 1.72 | 5 | 0.265 | √ | 正常 | 8.49 | 185844 | 14.6
万达热电 | 万达热电2#4号150t/h煤粉炉 | 2023-07-08 04 | 13 | 15.3 | 35 | 2.39 | √ | 正常 | 32.3 | 38 | 50 | 5.96 | √ | 正常 | 1.45 | 1.71 | 5 | 0.268 | √ | 正常 | 8.27 | 184811 | 14.4
万达热电 | 万达热电2#4号150t/h煤粉炉 | 2023-07-08 05 | 15 | 17.6 | 35 | 2.73 | √ | 正常 | 32.1 | 37.8 | 50 | 5.89 | √ | 正常 | 1.39 | 1.63 | 5 | 0.254 | √ | 正常 | 8.24 | 182999 | 14.1
万达热电 | 万达热电2#4号150t/h煤粉炉 | 2023-07-08 06 | 13.6 | 15.9 | 35 | 2.4 | √ | 正常 | 33.4 | 39.1 | 50 | 5.93 | √ | 正常 | 1.38 | 1.62 | 5 | 0.241 | √ | 正常 | 8.19 | 180540 | 13.9
万达热电 | 万达热电2#4号150t/h煤粉炉 | 2023-07-08 07 | 15.7 | 18.6 | 35 | 2.78 | √ | 正常 | 29.7 | 35.1 | 50 | 5.27 | √ | 正常 | 1.59 | 1.88 | 5 | 0.282 | √ | 正常 | 8.31 | 177449 | 13.8
万达热电 | 万达热电2#4号150t/h煤粉炉 | 2023-07-08 08 | 15.1 | 17.6 | 35 | 2.51 | √ | 正常 | 36.3 | 42.4 | 50 | 6.05 | √ | 正常 | 1.69 | 1.98 | 5 | 0.282 | √ | 正常 | 8.13 | 166823 | 13.1
万达热电 | 万达热电2#4号150t/h煤粉炉 | 2023-07-08 09 | 17.4 | 20.5 | 35 | 2.76 | √ | 正常 | 36.4 | 43.4 | 50 | 5.84 | √ | 正常 | 1.58 | 1.88 | 5 | 0.254 | √ | 正常 | 8.36 | 163254 | 12.7
万达热电 | 万达热电2#4号150t/h煤粉炉 | 2023-07-08 10 | 16.3 | 19.2 | 35 | 2.59 | √ | 正常 | 37.5 | 44.3 | 50 | 5.98 | √ | 正常 | 1.58 | 1.86 | 5 | 0.251 | √ | 正常 | 8.28 | 159355 | 12.5
万达热电 | 万达热电2#4号150t/h煤粉炉 | 2023-07-08 11 | 16.6 | 18.8 | 35 | 2.43 | √ | 正常 | 36.2 | 41.2 | 50 | 5.32 | √ | 正常 | 1.61 | 1.83 | 5 | 0.236 | √ | 正常 | 7.79 | 146835 | 11.6
万达热电 | 万达热电2#4号150t/h煤粉炉 | 2023-07-08 12 | 14.1 | 16.7 | 35 | 1.77 | √ | 正常 | 33 | 39.4 | 50 | 4.19 | √ | 正常 | 1.54 | 1.83 | 5 | 0.194 | √ | 正常 | 8.4 | 126780 | 9.95
万达热电 | 万达热电2#4号150t/h煤粉炉 | 2023-07-08 13 | 20.2 | 23.3 | 35 | 2.47 | √ | 正常 | 33.7 | 38.5 | 50 | 4.15 | √ | 正常 | 1.49 | 1.73 | 5 | 0.183 | √ | 正常 | 7.98 | 124311 | 9.68
万达热电 | 万达热电2#4号150t/h煤粉炉 | 2023-07-08 14 | 19 | 21.1 | 35 | 2.69 | √ | 正常 | 39.1 | 43.4 | 50 | 5.58 | √ | 正常 | 1.35 | 1.5 | 5 | 0.192 | √ | 正常 | 7.47 | 142485 | 10.9
万达热电 | 万达热电2#4号150t/h煤粉炉 | 2023-07-08 15 | 23.4 | 25.8 | 35 | 3.48 | √ | 正常 | 41.4 | 45.7 | 50 | 6.15 | √ | 正常 | 1.52 | 1.68 | 5 | 0.227 | √ | 正常 | 7.42 | 148965 | 11.6
万达热电 | 万达热电2#4号150t/h煤粉炉 | 2023-07-08 16 | 19.6 | 22.7 | 35 | 3.26 | √ | 正常 | 34.3 | 39.8 | 50 | 5.72 | √ | 正常 | 1.51 | 1.75 | 5 | 0.251 | √ | 正常 | 8.06 | 166630 | 13
万达热电 | 万达热电2#4号150t/h煤粉炉 | 2023-07-08 17 | 20.5 | 24.1 | 35 | 3.44 | √ | 正常 | 32.3 | 38 | 50 | 5.42 | √ | 正常 | 1.56 | 1.83 | 5 | 0.261 | √ | 正常 | 8.27 | 168141 | 13.2
万达热电 | 万达热电2#4号150t/h煤粉炉 | 2023-07-08 18 | 20 | 23.5 | 35 | 3.44 | √ | 正常 | 33.4 | 39.1 | 50 | 5.74 | √ | 正常 | 1.57 | 1.84 | 5 | 0.27 | √ | 正常 | 8.2 | 175035 | 13.7
万达热电 | 万达热电2#4号150t/h煤粉炉 | 2023-07-08 19 | 17.6 | 21.2 | 35 | 3.26 | √ | 正常 | 31.4 | 37.9 | 50 | 5.71 | √ | 正常 | 1.55 | 1.87 | 5 | 0.282 | √ | 正常 | 8.54 | 185044 | 14.5
万达热电 | 万达热电2#4号150t/h煤粉炉 | 2023-07-08 20 | 18.5 | 22.4 | 35 | 3.36 | √ | 正常 | 29.9 | 36 | 50 | 5.41 | √ | 正常 | 1.55 | 1.88 | 5 | 0.282 | √ | 正常 | 8.57 | 184746 | 14.4
万达热电 | 万达热电2#4号150t/h煤粉炉 | 2023-07-08 21 | 17.1 | 20.6 | 35 | 3.25 | √ | 正常 | 30.7 | 36.9 | 50 | 5.82 | √ | 正常 | 1.56 | 1.88 | 5 | 0.296 | √ | 正常 | 8.51 | 189780 | 14.7
万达热电 | 万达热电2#4号150t/h煤粉炉 | 2023-07-08 22 | 17.3 | 20 | 35 | 3.22 | √ | 正常 | 26.8 | 31.3 | 50 | 5.08 | √ | 正常 | 1.61 | 1.87 | 5 | 0.304 | √ | 正常 | 8.1 | 189552 | 14.7
万达热电 | 万达热电2#4号150t/h煤粉炉 | 2023-07-08 23 | 17.8 | 21.8 | 35 | 3.33 | √ | 正常 | 27.5 | 33.6 | 50 | 5.11 | √ | 正常 | 1.66 | 2.03 | 5 | 0.309 | √ | 正常 | 8.7 | 189113 | 14.8
万达热电 | 万达热电2#4号150t/h煤粉炉 | 2023-07-09 00 | 16.1 | 19.4 | 35 | 2.89 | √ | 正常 | 27.5 | 33.1 | 50 | 4.91 | √ | 正常 | 1.54 | 1.85 | 5 | 0.275 | √ | 正常 | 8.54 | 179109 | 14.1
万达热电 | 万达热电2#4号150t/h煤粉炉 | 2023-07-09 01 | 18.7 | 22.4 | 35 | 3.29 | √ | 正常 | 31.5 | 37.9 | 50 | 5.55 | √ | 正常 | 1.54 | 1.84 | 5 | 0.271 | √ | 正常 | 8.46 | 175909 | 13.9
万达热电 | 万达热电2#4号150t/h煤粉炉 | 2023-07-09 02 | 17.3 | 21.5 | 35 | 3.1 | √ | 正常 | 31.7 | 39.3 | 50 | 5.68 | √ | 正常 | 1.38 | 1.71 | 5 | 0.247 | √ | 正常 | 8.85 | 181855 | 14.3
万达热电 | 万达热电2#4号150t/h煤粉炉 | 2023-07-09 03 | 21.8 | 25.2 | 35 | 3.75 | √ | 正常 | 29.5 | 34.1 | 50 | 5.09 | √ | 正常 | 1.23 | 1.42 | 5 | 0.213 | √ | 正常 | 8.02 | 172869 | 13.5
万达热电 | 万达热电2#4号150t/h煤粉炉 | 2023-07-09 04 | 23.1 | 25.8 | 35 | 4.03 | √ | 正常 | 37.6 | 42 | 50 | 6.56 | √ | 正常 | 1.22 | 1.36 | 5 | 0.212 | √ | 正常 | 7.59 | 174439 | 13.6
万达热电 | 万达热电2#4号150t/h煤粉炉 | 2023-07-09 05 | 23.6 | 27.4 | 35 | 4.35 | √ | 正常 | 34.3 | 40.1 | 50 | 6.32 | √ | 正常 | 1.32 | 1.54 | 5 | 0.243 | √ | 正常 | 8.11 | 187067 | 14.6
万达热电 | 万达热电2#4号150t/h煤粉炉 | 2023-07-09 06 | 18.9 | 22.5 | 35 | 3.42 | √ | 正常 | 34.7 | 41.2 | 50 | 6.29 | √ | 正常 | 1.23 | 1.47 | 5 | 0.223 | √ | 正常 | 8.35 | 184372 | 14.3
万达热电 | 万达热电2#4号150t/h煤粉炉 | 2023-07-09 07 | 21.1 | 25.3 | 35 | 3.83 | √ | 正常 | 32.4 | 39 | 50 | 5.89 | √ | 正常 | 1.37 | 1.64 | 5 | 0.248 | √ | 正常 | 8.51 | 181491 | 14.1
万达热电 | 万达热电2#4号150t/h煤粉炉 | 2023-07-09 08 | 21.9 | 26.7 | 35 | 3.84 | √ | 正常 | 34.3 | 41.9 | 50 | 5.85 | √ | 正常 | 1.38 | 1.69 | 5 | 0.24 | √ | 正常 | 8.73 | 179589 | 14.1
万达热电 | 万达热电2#4号150t/h煤粉炉 | 2023-07-09 09 | 23 | 27.7 | 35 | 3.96 | √ | 正常 | 35.1 | 42.3 | 50 | 6.04 | √ | 正常 | 1.45 | 1.75 | 5 | 0.249 | √ | 正常 | 8.57 | 172173 | 13.5
万达热电 | 万达热电2#4号150t/h煤粉炉 | 2023-07-09 10 | 24.9 | 29.2 | 35 | 3.61 | √ | 正常 | 35.4 | 41.6 | 50 | 5.15 | √ | 正常 | 1.45 | 1.71 | 5 | 0.208 | √ | 正常 | 8.21 | 148164 | 11.6
万达热电 | 万达热电2#4号150t/h煤粉炉 | 2023-07-09 11 | 22.2 | 26.7 | 35 | 3.16 | √ | 正常 | 33.5 | 40.5 | 50 | 4.75 | √ | 正常 | 1.54 | 1.86 | 5 | 0.219 | √ | 正常 | 8.58 | 144749 | 11.4
万达热电 | 万达热电2#4号150t/h煤粉炉 | 2023-07-09 12 | 21.4 | 26 | 35 | 2.91 | √ | 正常 | 26.5 | 32.3 | 50 | 3.63 | √ | 正常 | 1.66 | 2.02 | 5 | 0.225 | √ | 正常 | 8.63 | 135501 | 10.6
万达热电 | 万达热电2#4号150t/h煤粉炉 | 2023-07-09 13 | 23.8 | 27.6 | 35 | 2.96 | √ | 正常 | 34 | 39.4 | 50 | 4.22 | √ | 正常 | 1.7 | 1.97 | 5 | 0.208 | √ | 正常 | 8.06 | 128127 | 10
万达热电 | 万达热电2#4号150t/h煤粉炉 | 2023-07-09 14 | 22.5 | 26.1 | 35 | 3.27 | √ | 正常 | 35.5 | 41.3 | 50 | 5.25 | √ | 正常 | 1.65 | 1.92 | 5 | 0.24 | √ | 正常 | 8.08 | 147799 | 11.6
万达热电 | 万达热电2#4号150t/h煤粉炉 | 2023-07-09 15 | 20.8 | 25.1 | 35 | 3.15 | √ | 正常 | 34 | 41.3 | 50 | 5.16 | √ | 正常 | 1.57 | 1.91 | 5 | 0.239 | √ | 正常 | 8.62 | 154898 | 12.1
万达热电 | 万达热电2#4号150t/h煤粉炉 | 2023-07-09 16 | 17.4 | 20.9 | 35 | 2.62 | √ | 正常 | 30.7 | 37.1 | 50 | 4.65 | √ | 正常 | 1.34 | 1.61 | 5 | 0.201 | √ | 正常 | 8.58 | 153298 | 11.9
万达热电 | 万达热电2#4号150t/h煤粉炉 | 2023-07-09 17 | 25 | 29.1 | 35 | 3.83 | √ | 正常 | 39.8 | 46.5 | 50 | 6.12 | √ | 正常 | 1.43 | 1.67 | 5 | 0.221 | √ | 正常 | 8.15 | 156677 | 12.2
万达热电 | 万达热电2#4号150t/h煤粉炉 | 2023-07-09 18 | 21.8 | 25.9 | 35 | 3.53 | √ | 正常 | 35.8 | 42.4 | 50 | 5.8 | √ | 正常 | 1.44 | 1.71 | 5 | 0.234 | √ | 正常 | 8.36 | 161942 | 12.6
万达热电 | 万达热电2#4号150t/h煤粉炉 | 2023-07-09 19 | 22.6 | 26 | 35 | 4.06 | √ | 正常 | 36.2 | 41.9 | 50 | 6.54 | √ | 正常 | 1.55 | 1.79 | 5 | 0.278 | √ | 正常 | 8.01 | 179830 | 14.2
万达热电 | 万达热电2#4号150t/h煤粉炉 | 2023-07-09 20 | 21.2 | 25 | 35 | 3.58 | √ | 正常 | 34 | 40 | 50 | 5.83 | √ | 正常 | 1.68 | 1.98 | 5 | 0.284 | √ | 正常 | 8.26 | 174509 | 14
万达热电 | 万达热电2#4号150t/h煤粉炉 | 2023-07-09 21 | 21.8 | 25.2 | 35 | 3.79 | √ | 正常 | 37 | 42.7 | 50 | 6.44 | √ | 正常 | 1.58 | 1.82 | 5 | 0.275 | √ | 正常 | 7.99 | 174331 | 14
万达热电 | 万达热电2#4号150t/h煤粉炉 | 2023-07-09 22 | 23.8 | 28.2 | 35 | 4.2 | √ | 正常 | 35.4 | 41.8 | 50 | 6.25 | √ | 正常 | 3.25 | 3.83 | 5 | 0.577 | √ | 正常 | 8.29 | 176249 | 14
万达热电 | 万达热电2#4号150t/h煤粉炉 | 2023-07-09 23 | 17.1 | 19.4 | 35 | 2.79 | √ | 正常 | 33.3 | 37.8 | 50 | 5.42 | √ | 正常 | 1.6 | 1.81 | 5 | 0.256 | √ | 正常 | 7.73 | 162271 | 13
万达热电 | 万达热电2#4号150t/h煤粉炉 | 2023-07-10 00 | 14.5 | 16.8 | 35 | 2.33 | √ | 正常 | 31.4 | 36.3 | 50 | 5.05 | √ | 正常 | 1.29 | 1.51 | 5 | 0.206 | √ | 正常 | 8.06 | 160319 | 12.9
万达热电 | 万达热电2#4号150t/h煤粉炉 | 2023-07-10 01 | 15.7 | 17.8 | 35 | 2.49 | √ | 正常 | 36.4 | 41.4 | 50 | 5.77 | √ | 正常 | 0.94 | 1.06 | 5 | 0.148 | √ | 正常 | 7.76 | 158456 | 12.7
万达热电 | 万达热电2#4号150t/h煤粉炉 | 2023-07-10 02 | 16 | 19.7 | 35 | 2.57 | √ | 正常 | 24.5 | 30.3 | 50 | 3.99 | √ | 正常 | 0.743 | 0.913 | 5 | 0.119 | √ | 正常 | 8.78 | 160751 | 12.9
万达热电 | 万达热电2#4号150t/h煤粉炉 | 2023-07-10 03 | 16.5 | 19.6 | 35 | 2.71 | √ | 正常 | 35.8 | 42.7 | 50 | 5.79 | √ | 正常 | 0.631 | 0.748 | 5 | 0.103 | √ | 正常 | 8.41 | 164341 | 13
万达热电 | 万达热电2#4号150t/h煤粉炉 | 2023-07-10 04 | 15.9 | 18.7 | 35 | 2.69 | √ | 正常 | 27.1 | 32.3 | 50 | 4.63 | √ | 正常 | 0.683 | 0.802 | 5 | 0.115 | √ | 正常 | 8.26 | 169610 | 13.4
万达热电 | 万达热电2#4号150t/h煤粉炉 | 2023-07-10 05 | 16.9 | 18.7 | 35 | 2.68 | √ | 正常 | 32.1 | 35.4 | 50 | 5.08 | √ | 正常 | 0.919 | 1.02 | 5 | 0.146 | √ | 正常 | 7.47 | 159060 | 12.6
万达热电 | 万达热电2#4号150t/h煤粉炉 | 2023-07-10 06 | 17.3 | 19.8 | 35 | 2.54 | √ | 正常 | 35.4 | 40.6 | 50 | 5.26 | √ | 正常 | 1.33 | 1.53 | 5 | 0.193 | √ | 正常 | 7.87 | 149113 | 11.8
万达热电 | 万达热电2#4号150t/h煤粉炉 | 2023-07-10 07 | 16.6 | 20.3 | 35 | 2.28 | √ | 正常 | 25.5 | 31.2 | 50 | 3.54 | √ | 正常 | 1.78 | 2.17 | 5 | 0.245 | √ | 正常 | 8.7 | 138239 | 11
万达热电 | 万达热电2#4号150t/h煤粉炉 | 2023-07-10 08 | 14.6 | 17.7 | 35 | 1.6 | √ | 正常 | 30.9 | 37.7 | 50 | 3.41 | √ | 正常 | 1.62 | 1.98 | 5 | 0.179 | √ | 正常 | 8.66 | 111847 | 8.96
万达热电 | 万达热电2#4号150t/h煤粉炉 | 2023-07-10 09 | 18.8 | 21.6 | 35 | 2.27 | √ | 正常 | 32.7 | 37.6 | 50 | 3.97 | √ | 正常 | 1.61 | 1.86 | 5 | 0.196 | √ | 正常 | 7.94 | 121909 | 9.85
万达热电 | 万达热电2#4号150t/h煤粉炉 | 2023-07-10 10 | 16 | 20 | 35 | 2.15 | √ | 正常 | 28.7 | 35.9 | 50 | 3.86 | √ | 正常 | 1.67 | 2.08 | 5 | 0.223 | √ | 正常 | 8.94 | 134058 | 10.8
万达热电 | 万达热电2#4号150t/h煤粉炉 | 2023-07-10 11 | 15.8 | 19.3 | 35 | 1.9 | √ | 正常 | 30.7 | 37.7 | 50 | 3.71 | √ | 正常 | 1.63 | 2 | 5 | 0.197 | √ | 正常 | 8.73 | 120963 | 9.83
万达热电 | 万达热电2#4号150t/h煤粉炉 | 2023-07-10 12 | 17 | 20.6 | 35 | 1.77 | √ | 正常 | 25.8 | 31.3 | 50 | 2.76 | √ | 正常 | 1.89 | 2.29 | 5 | 0.196 | √ | 正常 | 8.59 | 105029 | 8.48
万达热电 | 万达热电2#4号150t/h煤粉炉 | 2023-07-10 13 | 17.8 | 21.3 | 35 | 6.57 | 技术规范修约 | 二氧化硫故障 | 32.9 | 39.5 | 50 | 3.79 | √ | 正常 | 2.16 | 2.59 | 5 | 0.247 | √ | 正常 | 8.51 | 115387 | 9.36
万达热电 | 万达热电2#4号150t/h煤粉炉 | 2023-07-10 14 | 16.1 | 19.9 | 35 | 6.57 | 技术规范修约 | 二氧化硫故障 | 28.5 | 35.3 | 50 | 4.39 | √ | 正常 | 3.27 | 3.98 | 5 | 0.502 | √ | 正常 | 8.83 | 153595 | 12.3
万达热电 | 万达热电2#4号150t/h煤粉炉 | 2023-07-10 15 | 17.2 | 20.8 | 35 | 6.57 | 技术规范修约 | 二氧化硫故障 | 33.1 | 40 | 50 | 5.23 | √ | 正常 | 1.85 | 2.23 | 5 | 0.291 | √ | 正常 | 8.57 | 160566 | 12.9
万达热电 | 万达热电2#4号150t/h煤粉炉 | 2023-07-10 16 | 16.1 | 19.9 | 35 | 6.57 | 技术规范修约 | 二氧化硫故障 | 33.5 | 41.6 | 50 | 5.4 | √ | 正常 | 1.36 | 1.69 | 5 | 0.22 | √ | 正常 | 8.88 | 164237 | 13.4
万达热电 | 万达热电2#4号150t/h煤粉炉 | 2023-07-10 17 | 19.8 | 23.3 | 35 | 6.57 | 技术规范修约 | 二氧化硫故障 | 36.8 | 43.3 | 50 | 6.12 | √ | 正常 | 1.43 | 1.68 | 5 | 0.237 | √ | 正常 | 8.23 | 168904 | 14
万达热电 | 万达热电2#4号150t/h煤粉炉 | 2023-07-10 18 | 17.2 | 20.7 | 35 | 2.4 | √ | 正常 | 36.5 | 44.7 | 50 | 5.96 | √ | 正常 | 1.26 | 1.54 | 5 | 0.202 | √ | 正常 | 8.62 | 162625 | 13.1
万达热电 | 万达热电2#4号150t/h煤粉炉 | 2023-07-10 19 | 17.2 | 20.8 | 35 | 2.72 | √ | 正常 | 37.4 | 45.4 | 50 | 5.92 | √ | 正常 | 1.2 | 1.45 | 5 | 0.189 | √ | 正常 | 8.62 | 158288 | 12.7
万达热电 | 万达热电2#4号150t/h煤粉炉 | 2023-07-10 20 | 16.3 | 19.2 | 35 | 2.76 | √ | 正常 | 37.6 | 44.5 | 50 | 6.49 | √ | 正常 | 1.21 | 1.44 | 5 | 0.206 | √ | 正常 | 8.34 | 172385 | 13.8
万达热电 | 万达热电2#4号150t/h煤粉炉 | 2023-07-10 21 | 15.6 | 18.1 | 35 | 2.66 | √ | 正常 | 39.1 | 45.5 | 50 | 6.68 | √ | 正常 | 1.16 | 1.35 | 5 | 0.195 | √ | 正常 | 8.06 | 173329 | 13.9
万达热电 | 万达热电2#4号150t/h煤粉炉 | 2023-07-10 22 | 17.5 | 20.4 | 35 | 3.01 | √ | 正常 | 38 | 44.5 | 50 | 6.57 | √ | 正常 | 1.09 | 1.27 | 5 | 0.188 | √ | 正常 | 8.15 | 172828 | 13.9
万达热电 | 万达热电2#4号150t/h煤粉炉 | 2023-07-10 23 | 17.8 | 21.1 | 35 | 3.12 | √ | 正常 | 36.4 | 43 | 50 | 6.24 | √ | 正常 | 1.17 | 1.38 | 5 | 0.201 | √ | 正常 | 8.28 | 174637 | 14.1
万达热电 | 万达热电2#4号150t/h煤粉炉 | 2023-07-11 00 | 16.8 | 19.9 | 35 | 2.87 | √ | 正常 | 32.8 | 39 | 50 | 5.63 | √ | 正常 | 1.2 | 1.42 | 5 | 0.205 | √ | 正常 | 8.36 | 171516 | 14.1
万达热电 | 万达热电2#4号150t/h煤粉炉 | 2023-07-11 01 | 15.7 | 19.6 | 35 | 2.62 | √ | 正常 | 32.1 | 40.1 | 50 | 5.25 | √ | 正常 | 1.21 | 1.51 | 5 | 0.198 | √ | 正常 | 8.97 | 169243 | 14
万达热电 | 万达热电2#4号150t/h煤粉炉 | 2023-07-11 02 | 19.3 | 23.2 | 35 | 3.21 | √ | 正常 | 34.4 | 41.4 | 50 | 5.72 | √ | 正常 | 1.25 | 1.51 | 5 | 0.209 | √ | 正常 | 8.53 | 166585 | 13.8
万达热电 | 万达热电2#4号150t/h煤粉炉 | 2023-07-11 03 | 18.7 | 22.5 | 35 | 3.06 | √ | 正常 | 34.7 | 41.8 | 50 | 5.76 | √ | 正常 | 1.25 | 1.51 | 5 | 0.205 | √ | 正常 | 8.54 | 166307 | 13.9
万达热电 | 万达热电2#4号150t/h煤粉炉 | 2023-07-11 04 | 21.4 | 24.9 | 35 | 3.79 | √ | 正常 | 35.2 | 41 | 50 | 6.25 | √ | 正常 | 1.25 | 1.45 | 5 | 0.221 | √ | 正常 | 8.1 | 177477 | 14.9
万达热电 | 万达热电2#4号150t/h煤粉炉 | 2023-07-11 05 | 18.3 | 21.9 | 35 | 2.92 | √ | 正常 | 34.3 | 40.9 | 50 | 5.5 | √ | 正常 | 1.25 | 1.49 | 5 | 0.201 | √ | 正常 | 8.36 | 160816 | 13.4
万达热电 | 万达热电2#4号150t/h煤粉炉 | 2023-07-11 06 | 16.6 | 19.9 | 35 | 2.07 | √ | 正常 | 33.3 | 40.1 | 50 | 4.17 | √ | 正常 | 1.23 | 1.48 | 5 | 0.153 | √ | 正常 | 8.53 | 125049 | 10.3
万达热电 | 万达热电2#4号150t/h煤粉炉 | 2023-07-11 07 | 14.7 | 18.1 | 35 | 1.97 | √ | 正常 | 31.6 | 38.9 | 50 | 4.24 | √ | 正常 | 1.19 | 1.46 | 5 | 0.158 | √ | 正常 | 8.76 | 134072 | 11.1
万达热电 | 万达热电2#4号150t/h煤粉炉 | 2023-07-11 08 | 15.3 | 18.7 | 35 | 1.77 | √ | 正常 | 29.6 | 36.3 | 50 | 3.58 | √ | 正常 | 1.2 | 1.47 | 5 | 0.138 | √ | 正常 | 8.64 | 116266 | 9.77
万达热电 | 万达热电2#4号150t/h煤粉炉 | 2023-07-11 09 | 16.9 | 20.7 | 35 | 2.25 | √ | 正常 | 32.2 | 39.4 | 50 | 4.28 | √ | 正常 | 1.19 | 1.46 | 5 | 0.157 | √ | 正常 | 8.74 | 132665 | 11.1
万达热电 | 万达热电2#4号150t/h煤粉炉 | 2023-07-11 10 | 19.6 | 23.9 | 35 | 2.82 | √ | 正常 | 31.1 | 38.1 | 50 | 4.51 | √ | 正常 | 1.24 | 1.51 | 5 | 0.179 | √ | 正常 | 8.7 | 144618 | 12.3
万达热电 | 万达热电2#4号150t/h煤粉炉 | 2023-07-11 11 | 20.9 | 25.1 | 35 | 2.76 | √ | 正常 | 31.2 | 37.6 | 50 | 4.12 | √ | 正常 | 1.32 | 1.58 | 5 | 0.176 | √ | 正常 | 8.48 | 134550 | 11.4
万达热电 | 万达热电2#4号150t/h煤粉炉 | 2023-07-11 12 | 19.2 | 23.5 | 35 | 2.45 | √ | 正常 | 26.3 | 32.4 | 50 | 3.36 | √ | 正常 | 1.55 | 1.9 | 5 | 0.192 | √ | 正常 | 8.74 | 127395 | 10.7
万达热电 | 万达热电2#4号150t/h煤粉炉 | 2023-07-11 13 | 18 | 22.3 | 35 | 2.08 | √ | 正常 | 29.2 | 36.2 | 50 | 3.38 | √ | 正常 | 1.54 | 1.9 | 5 | 0.169 | √ | 正常 | 8.87 | 114790 | 9.58
万达热电 | 万达热电2#4号150t/h煤粉炉 | 2023-07-11 14 | 22.5 | 24.1 | 35 | 0.953 | √ | 正常 | 23.1 | 28.6 | 50 | 2.44 | √ | 正常 | 1.2 | 1.89 | 5 | 0.149 | √ | 正常 | 10.3 | 123744 | 10.3
万达热电 | 万达热电2#4号150t/h煤粉炉 | 2023-07-11 15 | 16.7 | 20.8 | 35 | 1.9 | √ | 正常 | 32.6 | 40.6 | 50 | 3.71 | √ | 正常 | 4.25 | 5.22 | 5 | 0.622 | 技术规范修约 | 校准 | 8.98 | 121139 | 10.2
万达热电 | 万达热电2#4号150t/h煤粉炉 | 2023-07-11 16 | 15.8 | 20.8 | 35 | 1.95 | √ | 正常 | 30.5 | 40.1 | 50 | 3.77 | √ | 正常 | 1.3 | 1.72 | 5 | 0.161 | √ | 正常 | 9.54 | 123882 | 10.6
万达热电 | 万达热电2#4号150t/h煤粉炉 | 2023-07-11 17 | 17.8 | 22.7 | 35 | 2.41 | √ | 正常 | 28.4 | 36.3 | 50 | 3.81 | √ | 正常 | 1.28 | 1.63 | 5 | 0.172 | √ | 正常 | 9.23 | 135210 | 11.6
万达热电 | 万达热电2#4号150t/h煤粉炉 | 2023-07-11 18 | 18 | 21.8 | 35 | 2.67 | √ | 正常 | 32.8 | 39.9 | 50 | 4.87 | √ | 正常 | 1.19 | 1.44 | 5 | 0.176 | √ | 正常 | 8.62 | 148433 | 12.6
万达热电 | 万达热电2#4号150t/h煤粉炉 | 2023-07-11 19 | 16.8 | 20.1 | 35 | 2.7 | √ | 正常 | 32.4 | 39 | 50 | 5.19 | √ | 正常 | 1.17 | 1.4 | 5 | 0.187 | √ | 正常 | 8.48 | 160572 | 13.5
万达热电 | 万达热电2#4号150t/h煤粉炉 | 2023-07-11 20 | 18.2 | 22.1 | 35 | 2.99 | √ | 正常 | 34.5 | 42.1 | 50 | 5.68 | √ | 正常 | 1.19 | 1.45 | 5 | 0.196 | √ | 正常 | 8.67 | 164484 | 13.9
万达热电 | 万达热电2#4号150t/h煤粉炉 | 2023-07-11 21 | 17.3 | 21.5 | 35 | 2.92 | √ | 正常 | 30.7 | 38.3 | 50 | 5.16 | √ | 正常 | 1.24 | 1.55 | 5 | 0.209 | √ | 正常 | 8.96 | 168153 | 14.3
万达热电 | 万达热电2#4号150t/h煤粉炉 | 2023-07-11 22 | 17.3 | 21 | 35 | 2.83 | √ | 正常 | 31.7 | 38.7 | 50 | 5.22 | √ | 正常 | 1.16 | 1.42 | 5 | 0.191 | √ | 正常 | 8.69 | 164430 | 14.1
万达热电 | 万达热电2#4号150t/h煤粉炉 | 2023-07-11 23 | 18.9 | 23.3 | 35 | 3.02 | √ | 正常 | 30.1 | 37.1 | 50 | 4.82 | √ | 正常 | 1.24 | 1.53 | 5 | 0.198 | √ | 正常 | 8.82 | 162883 | 14.1
万达热电 | 万达热电2#4号150t/h煤粉炉 | 2023-07-12 00 | 17.4 | 21.5 | 35 | 2.87 | √ | 正常 | 34.9 | 42.9 | 50 | 5.74 | √ | 正常 | 1.18 | 1.45 | 5 | 0.194 | √ | 正常 | 8.78 | 164637 | 14.2
万达热电 | 万达热电2#4号150t/h煤粉炉 | 2023-07-12 01 | 15.2 | 18.1 | 35 | 2.46 | √ | 正常 | 34.1 | 40.7 | 50 | 5.54 | √ | 正常 | 1.02 | 1.22 | 5 | 0.166 | √ | 正常 | 8.44 | 162659 | 13.8
万达热电 | 万达热电2#4号150t/h煤粉炉 | 2023-07-12 02 | 18.9 | 22.1 | 35 | 2.8 | √ | 正常 | 36.2 | 42.4 | 50 | 5.41 | √ | 正常 | 1.01 | 1.18 | 5 | 0.15 | √ | 正常 | 8.15 | 151732 | 12.9
万达热电 | 万达热电2#4号150t/h煤粉炉 | 2023-07-12 03 | 17.5 | 20.2 | 35 | 2.72 | √ | 正常 | 34.8 | 40.1 | 50 | 5.42 | √ | 正常 | 0.946 | 1.09 | 5 | 0.147 | √ | 正常 | 7.99 | 155807 | 13.1
万达热电 | 万达热电2#4号150t/h煤粉炉 | 2023-07-12 04 | 16 | 19.4 | 35 | 2.63 | √ | 正常 | 36.6 | 44.4 | 50 | 6.06 | √ | 正常 | 0.924 | 1.12 | 5 | 0.153 | √ | 正常 | 8.62 | 165647 | 13.8
万达热电 | 万达热电2#4号150t/h煤粉炉 | 2023-07-12 05 | 17.1 | 20.8 | 35 | 2.7 | √ | 正常 | 36.9 | 44.8 | 50 | 5.81 | √ | 正常 | 0.985 | 1.19 | 5 | 0.155 | √ | 正常 | 8.6 | 157538 | 13.2
万达热电 | 万达热电2#4号150t/h煤粉炉 | 2023-07-12 06 | 15.4 | 18.3 | 35 | 2.42 | √ | 正常 | 37.3 | 44.7 | 50 | 5.9 | √ | 正常 | 0.958 | 1.14 | 5 | 0.151 | √ | 正常 | 8.43 | 157726 | 13.2
万达热电 | 万达热电2#4号150t/h煤粉炉 | 2023-07-12 07 | 18 | 21.3 | 35 | 2.27 | √ | 正常 | 35.6 | 42 | 50 | 4.49 | √ | 正常 | 1.07 | 1.26 | 5 | 0.135 | √ | 正常 | 8.27 | 126277 | 10.7
万达热电 | 万达热电2#4号150t/h煤粉炉 | 2023-07-12 08 | 18.4 | 21.8 | 35 | 2.27 | √ | 正常 | 34.6 | 41 | 50 | 4.25 | √ | 正常 | 1.17 | 1.39 | 5 | 0.145 | √ | 正常 | 8.36 | 123454 | 10.6
万达热电 | 万达热电2#4号150t/h煤粉炉 | 2023-07-12 09 | 16.7 | 19.7 | 35 | 2.21 | √ | 正常 | 18.7 | 22 | 50 | 2.54 | √ | 正常 | 1.43 | 1.69 | 5 | 0.189 | √ | 正常 | 8.26 | 133090 | 11.6
万达热电 | 万达热电2#4号150t/h煤粉炉 | 2023-07-12 10 | 16.4 | 19.8 | 35 | 2.34 | √ | 正常 | 10.8 | 12.9 | 50 | 1.53 | √ | 正常 | 1.82 | 2.19 | 5 | 0.26 | √ | 正常 | 8.58 | 143393 | 12.6
万达热电 | 万达热电2#4号150t/h煤粉炉 | 2023-07-12 11 | 16.5 | 19.8 | 35 | 2.11 | √ | 正常 | 18.8 | 22.4 | 50 | 2.28 | √ | 正常 | 1.81 | 2.17 | 5 | 0.233 | √ | 正常 | 8.49 | 129040 | 11.3
万达热电 | 万达热电2#4号150t/h煤粉炉 | 2023-07-12 12 | 19 | 22.7 | 35 | 2.03 | √ | 正常 | 25.2 | 30.1 | 50 | 2.71 | √ | 正常 | 1.89 | 2.26 | 5 | 0.202 | √ | 正常 | 8.45 | 107003 | 9.32
万达热电 | 万达热电2#4号150t/h煤粉炉 | 2023-07-12 13 | 19.1 | 22.5 | 35 | 2.64 | √ | 正常 | 24.9 | 29.2 | 50 | 3.47 | √ | 正常 | 1.83 | 2.16 | 5 | 0.253 | √ | 正常 | 8.26 | 140570 | 12.1
万达热电 | 万达热电2#4号150t/h煤粉炉 | 2023-07-12 14 | 18.3 | 21.9 | 35 | 2.61 | √ | 正常 | 25 | 29.6 | 50 | 3.6 | √ | 正常 | 1.67 | 2 | 5 | 0.238 | √ | 正常 | 8.42 | 142293 | 12
万达热电 | 万达热电2#4号150t/h煤粉炉 | 2023-07-12 15 | 19.1 | 23.7 | 35 | 2.78 | √ | 正常 | 27.9 | 35 | 50 | 4.12 | √ | 正常 | 2.06 | 2.55 | 5 | 0.3 | √ | 正常 | 8.94 | 146572 | 12.2
万达热电 | 万达热电2#4号150t/h煤粉炉 | 2023-07-12 16 | 18.6 | 23.6 | 35 | 2.57 | √ | 正常 | 30.9 | 39.4 | 50 | 4.3 | √ | 正常 | 1.6 | 2.05 | 5 | 0.222 | √ | 正常 | 9.22 | 139039 | 11.6
万达热电 | 万达热电2#4号150t/h煤粉炉 | 2023-07-12 17 | 18.6 | 23.9 | 35 | 2.57 | √ | 正常 | 32.3 | 41.5 | 50 | 4.44 | √ | 正常 | 1.57 | 2.02 | 5 | 0.217 | √ | 正常 | 9.31 | 138276 | 11.5
万达热电 | 万达热电2#4号150t/h煤粉炉 | 2023-07-12 18 | 17.1 | 21.9 | 35 | 2.6 | √ | 正常 | 28.6 | 36.8 | 50 | 4.36 | √ | 正常 | 1.51 | 1.94 | 5 | 0.23 | √ | 正常 | 9.29 | 152513 | 12.6
万达热电 | 万达热电2#4号150t/h煤粉炉 | 2023-07-12 19 | 16.9 | 20.6 | 35 | 2.29 | √ | 正常 | 32 | 39.2 | 50 | 4.37 | √ | 正常 | 1.46 | 1.78 | 5 | 0.199 | √ | 正常 | 8.71 | 136441 | 11.2
万达热电 | 万达热电2#4号150t/h煤粉炉 | 2023-07-12 20 | 17.7 | 21.1 | 35 | 2.11 | √ | 正常 | 28.3 | 33.9 | 50 | 3.41 | √ | 正常 | 1.53 | 1.82 | 5 | 0.183 | √ | 正常 | 8.4 | 120002 | 9.86
万达热电 | 万达热电2#4号150t/h煤粉炉 | 2023-07-12 21 | 16 | 19.1 | 35 | 2.02 | √ | 正常 | 32.2 | 38.6 | 50 | 4.08 | √ | 正常 | 1.56 | 1.86 | 5 | 0.198 | √ | 正常 | 8.44 | 127710 | 10.5
万达热电 | 万达热电2#4号150t/h煤粉炉 | 2023-07-12 22 | 17.8 | 21.3 | 35 | 2.11 | √ | 正常 | 30.6 | 36.8 | 50 | 3.64 | √ | 正常 | 1.62 | 1.95 | 5 | 0.192 | √ | 正常 | 8.5 | 119052 | 9.82
万达热电 | 万达热电2#4号150t/h煤粉炉 | 2023-07-12 23 | 16.5 | 20.7 | 35 | 1.89 | √ | 正常 | 32.8 | 41.2 | 50 | 3.77 | √ | 正常 | 1.68 | 2.11 | 5 | 0.193 | √ | 正常 | 9.04 | 114993 | 9.62
万达热电 | 万达热电2#4号150t/h煤粉炉 | 2023-07-13 00 | 16.8 | 20.7 | 35 | 1.88 | √ | 正常 | 36.4 | 44.8 | 50 | 4.13 | √ | 正常 | 1.75 | 2.15 | 5 | 0.195 | √ | 正常 | 8.79 | 112224 | 9.48
万达热电 | 万达热电2#4号150t/h煤粉炉 | 2023-07-13 01 | 17.1 | 21.2 | 35 | 1.8 | √ | 正常 | 31.9 | 39.7 | 50 | 3.38 | √ | 正常 | 1.72 | 2.13 | 5 | 0.182 | √ | 正常 | 8.93 | 106219 | 8.99
万达热电 | 万达热电2#4号150t/h煤粉炉 | 2023-07-13 02 | 17.3 | 21.3 | 35 | 1.94 | √ | 正常 | 33.4 | 41.2 | 50 | 3.78 | √ | 正常 | 1.68 | 2.07 | 5 | 0.189 | √ | 正常 | 8.85 | 113677 | 9.57
万达热电 | 万达热电2#4号150t/h煤粉炉 | 2023-07-13 03 | 19.4 | 23.7 | 35 | 2.29 | √ | 正常 | 33.1 | 40.4 | 50 | 3.91 | √ | 正常 | 1.64 | 2 | 5 | 0.193 | √ | 正常 | 8.7 | 117839 | 9.88
万达热电 | 万达热电2#4号150t/h煤粉炉 | 2023-07-13 04 | 19.1 | 23.5 | 35 | 2.78 | √ | 正常 | 35.9 | 44.2 | 50 | 5.25 | √ | 正常 | 1.65 | 2.03 | 5 | 0.241 | √ | 正常 | 8.82 | 145689 | 12.1
万达热电 | 万达热电2#4号150t/h煤粉炉 | 2023-07-13 05 | 16.1 | 19.5 | 35 | 2.32 | √ | 正常 | 36.7 | 44.4 | 50 | 5.34 | √ | 正常 | 1.47 | 1.78 | 5 | 0.213 | √ | 正常 | 8.59 | 144792 | 11.9
万达热电 | 万达热电2#4号150t/h煤粉炉 | 2023-07-13 06 | 17 | 20.7 | 35 | 2.48 | √ | 正常 | 34.7 | 42.1 | 50 | 5.09 | √ | 正常 | 1.44 | 1.76 | 5 | 0.211 | √ | 正常 | 8.66 | 146624 | 12.1
万达热电 | 万达热电2#4号150t/h煤粉炉 | 2023-07-13 07 | 18.6 | 22.6 | 35 | 2.9 | √ | 正常 | 35.7 | 43.4 | 50 | 5.6 | √ | 正常 | 1.52 | 1.85 | 5 | 0.237 | √ | 正常 | 8.66 | 156278 | 13
万达热电 | 万达热电2#4号150t/h煤粉炉 | 2023-07-13 08 | 15.3 | 19 | 35 | 2.28 | √ | 正常 | 30 | 37.4 | 50 | 4.55 | √ | 正常 | 1.59 | 1.99 | 5 | 0.238 | √ | 正常 | 8.93 | 151830 | 12.7
万达热电 | 万达热电2#4号150t/h煤粉炉 | 2023-07-13 09 | 16.6 | 21 | 35 | 2.05 | √ | 正常 | 34.3 | 43.2 | 50 | 4.24 | √ | 正常 | 1.74 | 2.2 | 5 | 0.215 | √ | 正常 | 9.1 | 123239 | 10.4
万达热电 | 万达热电2#4号150t/h煤粉炉 | 2023-07-13 10 | 16.1 | 19.8 | 35 | 2.05 | √ | 正常 | 31 | 38.3 | 50 | 3.97 | √ | 正常 | 1.77 | 2.19 | 5 | 0.226 | √ | 正常 | 8.81 | 128361 | 10.9
万达热电 | 万达热电2#4号150t/h煤粉炉 | 2023-07-13 11 | 17.9 | 21.2 | 35 | 2.24 | √ | 正常 | 34 | 40.5 | 50 | 4.26 | √ | 正常 | 1.86 | 2.21 | 5 | 0.233 | √ | 正常 | 8.38 | 125278 | 10.7
万达热电 | 万达热电2#4号150t/h煤粉炉 | 2023-07-13 12 | 18.3 | 22.7 | 35 | 2.42 | √ | 正常 | 31.6 | 39.3 | 50 | 4.17 | √ | 正常 | 1.87 | 2.33 | 5 | 0.248 | √ | 正常 | 8.89 | 132974 | 11.3
万达热电 | 万达热电2#4号150t/h煤粉炉 | 2023-07-13 13 | 18.8 | 22.2 | 35 | 2.48 | √ | 正常 | 30.6 | 36.5 | 50 | 4.03 | √ | 正常 | 1.82 | 2.15 | 5 | 0.24 | √ | 正常 | 8.29 | 131777 | 11.1
万达热电 | 万达热电2#4号150t/h煤粉炉 | 2023-07-13 14 | 18.2 | 21.4 | 35 | 2.74 | √ | 正常 | 30.4 | 35.8 | 50 | 4.64 | √ | 正常 | 1.8 | 2.12 | 5 | 0.272 | √ | 正常 | 8.23 | 151214 | 12.6
万达热电 | 万达热电2#4号150t/h煤粉炉 | 2023-07-13 15 | 17.7 | 21.4 | 35 | 2.92 | √ | 正常 | 29.2 | 35.3 | 50 | 4.8 | √ | 正常 | 1.89 | 2.28 | 5 | 0.307 | √ | 正常 | 8.56 | 165028 | 13.8
万达热电 | 万达热电2#4号150t/h煤粉炉 | 2023-07-13 16 | 18.3 | 22.2 | 35 | 2.81 | √ | 正常 | 30.5 | 37.1 | 50 | 4.69 | √ | 正常 | 1.95 | 2.37 | 5 | 0.299 | √ | 正常 | 8.6 | 153657 | 13
万达热电 | 万达热电2#4号150t/h煤粉炉 | 2023-07-13 17 | 21.5 | 25.5 | 35 | 3.49 | √ | 正常 | 34.3 | 40.8 | 50 | 5.59 | √ | 正常 | 1.97 | 2.35 | 5 | 0.321 | √ | 正常 | 8.37 | 162617 | 13.9
万达热电 | 万达热电2#4号150t/h煤粉炉 | 2023-07-13 18 | 20 | 24.6 | 35 | 3.11 | √ | 正常 | 34.3 | 42.2 | 50 | 5.35 | √ | 正常 | 1.98 | 2.44 | 5 | 0.309 | √ | 正常 | 8.81 | 158582 | 13.5
万达热电 | 万达热电2#4号150t/h煤粉炉 | 2023-07-13 19 | 19.9 | 24.6 | 35 | 3.21 | √ | 正常 | 27.1 | 33.6 | 50 | 4.37 | √ | 正常 | 1.98 | 2.45 | 5 | 0.319 | √ | 正常 | 8.88 | 161235 | 13.6
万达热电 | 万达热电2#4号150t/h煤粉炉 | 2023-07-13 20 | 19.5 | 24.4 | 35 | 3.23 | √ | 正常 | 35.3 | 44.3 | 50 | 5.87 | √ | 正常 | 1.67 | 2.1 | 5 | 0.278 | √ | 正常 | 9.03 | 165873 | 13.7
万达热电 | 万达热电2#4号150t/h煤粉炉 | 2023-07-13 21 | 21.6 | 26.9 | 35 | 3.58 | √ | 正常 | 28.5 | 35.6 | 50 | 4.73 | √ | 正常 | 2.03 | 2.53 | 5 | 0.336 | √ | 正常 | 8.95 | 166042 | 13.8
万达热电 | 万达热电2#4号150t/h煤粉炉 | 2023-07-13 22 | 16.7 | 22 | 35 | 2.92 | √ | 正常 | 33.6 | 44.3 | 50 | 5.88 | √ | 正常 | 1.83 | 2.41 | 5 | 0.32 | √ | 正常 | 9.63 | 175163 | 14.4
万达热电 | 万达热电2#4号150t/h煤粉炉 | 2023-07-13 23 | 20.1 | 25.1 | 35 | 3.12 | √ | 正常 | 32.3 | 40.4 | 50 | 5.03 | √ | 正常 | 1.96 | 2.45 | 5 | 0.304 | √ | 正常 | 9.01 | 155323 | 13
万达热电 | 万达热电2#4号150t/h煤粉炉 | 2023-07-14 00 | 17.8 | 22.3 | 35 | 2.62 | √ | 正常 | 32 | 40.2 | 50 | 4.73 | √ | 正常 | 1.77 | 2.22 | 5 | 0.262 | √ | 正常 | 9.04 | 148566 | 12.4
万达热电 | 万达热电2#4号150t/h煤粉炉 | 2023-07-14 01 | 19.2 | 24.3 | 35 | 2.72 | √ | 正常 | 32 | 40.6 | 50 | 4.57 | √ | 正常 | 1.83 | 2.32 | 5 | 0.262 | √ | 正常 | 9.17 | 143662 | 12.1
万达热电 | 万达热电2#4号150t/h煤粉炉 | 2023-07-14 02 | 19.5 | 24.7 | 35 | 2.77 | √ | 正常 | 31.4 | 39.9 | 50 | 4.48 | √ | 正常 | 1.75 | 2.22 | 5 | 0.249 | √ | 正常 | 9.16 | 142094 | 11.8
万达热电 | 万达热电2#4号150t/h煤粉炉 | 2023-07-14 03 | 19.7 | 25.2 | 35 | 2.76 | √ | 正常 | 31.1 | 39.8 | 50 | 4.42 | √ | 正常 | 1.76 | 2.25 | 5 | 0.246 | √ | 正常 | 9.23 | 142056 | 11.8
万达热电 | 万达热电2#4号150t/h煤粉炉 | 2023-07-14 04 | 20 | 24.4 | 35 | 2.92 | √ | 正常 | 28.6 | 35 | 50 | 4.18 | √ | 正常 | 1.72 | 2.1 | 5 | 0.251 | √ | 正常 | 8.7 | 146054 | 12
万达热电 | 万达热电2#4号150t/h煤粉炉 | 2023-07-14 05 | 19.2 | 23.6 | 35 | 2.9 | √ | 正常 | 31.4 | 38.5 | 50 | 4.73 | √ | 正常 | 1.75 | 2.15 | 5 | 0.264 | √ | 正常 | 8.78 | 150810 | 12.4
万达热电 | 万达热电2#4号150t/h煤粉炉 | 2023-07-14 06 | 19.5 | 23.5 | 35 | 2.82 | √ | 正常 | 29.3 | 35.2 | 50 | 4.25 | √ | 正常 | 1.74 | 2.09 | 5 | 0.253 | √ | 正常 | 8.5 | 145417 | 11.9
万达热电 | 万达热电2#4号150t/h煤粉炉 | 2023-07-14 07 | 19.3 | 23.5 | 35 | 2.34 | √ | 正常 | 33.6 | 41.1 | 50 | 4.12 | √ | 正常 | 1.8 | 2.2 | 5 | 0.22 | √ | 正常 | 8.68 | 122265 | 10.1
万达热电 | 万达热电2#4号150t/h煤粉炉 | 2023-07-14 08 | 20.4 | 25.1 | 35 | 2.22 | √ | 正常 | 30.4 | 37.6 | 50 | 3.33 | √ | 正常 | 1.91 | 2.35 | 5 | 0.208 | √ | 正常 | 8.84 | 108975 | 9.15
万达热电 | 万达热电2#4号150t/h煤粉炉 | 2023-07-14 09 | 23.2 | 29.4 | 35 | 2.86 | √ | 正常 | 35.4 | 44.8 | 50 | 4.36 | √ | 正常 | 2.03 | 2.57 | 5 | 0.25 | √ | 正常 | 9.11 | 122986 | 10.3
万达热电 | 万达热电2#4号150t/h煤粉炉 | 2023-07-14 10 | 21.5 | 27 | 35 | 2.57 | √ | 正常 | 31.9 | 40.4 | 50 | 3.8 | √ | 正常 | 2.1 | 2.66 | 5 | 0.25 | √ | 正常 | 9.13 | 121262 | 10.1
万达热电 | 万达热电2#4号150t/h煤粉炉 | 2023-07-14 11 | 19 | 24.1 | 35 | 2.41 | √ | 正常 | 31.1 | 39.6 | 50 | 3.97 | √ | 正常 | 2.1 | 2.67 | 5 | 0.259 | √ | 正常 | 9.18 | 127473 | 10.6
万达热电 | 万达热电2#4号150t/h煤粉炉 | 2023-07-14 12 | 19.8 | 25.5 | 35 | 2.48 | √ | 正常 | 27.6 | 35.8 | 50 | 3.43 | √ | 正常 | 1.85 | 2.4 | 5 | 0.23 | √ | 正常 | 9.33 | 125048 | 10.3
万达热电 | 万达热电2#4号150t/h煤粉炉 | 2023-07-14 13 | 18.8 | 22.7 | 35 | 2.27 | √ | 正常 | 27.9 | 33.9 | 50 | 3.32 | √ | 正常 | 1.56 | 1.89 | 5 | 0.188 | √ | 正常 | 8.57 | 121187 | 9.98
万达热电 | 万达热电2#4号150t/h煤粉炉 | 2023-07-14 14 | 19.3 | 23.8 | 35 | 2.51 | √ | 正常 | 29.5 | 36.7 | 50 | 3.88 | √ | 正常 | 1.83 | 2.27 | 5 | 0.239 | √ | 正常 | 8.91 | 130971 | 10.8
万达热电 | 万达热电2#4号150t/h煤粉炉 | 2023-07-14 15 | 20.5 | 25.9 | 35 | 2.91 | √ | 正常 | 32.3 | 40.9 | 50 | 4.58 | √ | 正常 | 2.1 | 2.66 | 5 | 0.298 | √ | 正常 | 9.15 | 142018 | 11.6
万达热电 | 万达热电2#4号150t/h煤粉炉 | 2023-07-14 16 | 16.7 | 20.8 | 35 | 2.25 | √ | 正常 | 28.5 | 35.9 | 50 | 3.98 | √ | 正常 | 1.76 | 2.21 | 5 | 0.239 | √ | 正常 | 8.93 | 137089 | 11.2
万达热电 | 万达热电2#4号150t/h煤粉炉 | 2023-07-14 17 | 22.6 | 26.8 | 35 | 2.97 | √ | 正常 | 34.5 | 40.9 | 50 | 4.52 | √ | 正常 | 1.9 | 2.26 | 5 | 0.25 | √ | 正常 | 8.37 | 131409 | 10.9
万达热电 | 万达热电2#4号150t/h煤粉炉 | 2023-07-14 18 | 19.9 | 24.6 | 35 | 2.88 | √ | 正常 | 32.6 | 40.2 | 50 | 4.73 | √ | 正常 | 1.75 | 2.16 | 5 | 0.254 | √ | 正常 | 8.8 | 144890 | 12
万达热电 | 万达热电2#4号150t/h煤粉炉 | 2023-07-14 19 | 21 | 25.6 | 35 | 2.99 | √ | 正常 | 27.7 | 33.8 | 50 | 3.94 | √ | 正常 | 1.69 | 2.06 | 5 | 0.24 | √ | 正常 | 8.7 | 142359 | 11.6
万达热电 | 万达热电2#4号150t/h煤粉炉 | 2023-07-14 20 | 20.4 | 24.2 | 35 | 3.02 | √ | 正常 | 28.7 | 34.1 | 50 | 4.22 | √ | 正常 | 1.68 | 1.99 | 5 | 0.248 | √ | 正常 | 8.35 | 150678 | 12.2
万达热电 | 万达热电2#4号150t/h煤粉炉 | 2023-07-14 21 | 18.8 | 22.6 | 35 | 2.94 | √ | 正常 | 33.1 | 39.9 | 50 | 5.19 | √ | 正常 | 1.77 | 2.13 | 5 | 0.277 | √ | 正常 | 8.52 | 156548 | 12.7
万达热电 | 万达热电2#4号150t/h煤粉炉 | 2023-07-14 22 | 15.6 | 19.6 | 35 | 2.44 | √ | 正常 | 30 | 37.8 | 50 | 4.7 | √ | 正常 | 1.73 | 2.18 | 5 | 0.271 | √ | 正常 | 9.08 | 156566 | 12.6
万达热电 | 万达热电2#4号150t/h煤粉炉 | 2023-07-14 23 | 17.3 | 21.9 | 35 | 2.74 | √ | 正常 | 26.9 | 34.3 | 50 | 4.29 | √ | 正常 | 1.75 | 2.22 | 5 | 0.278 | √ | 正常 | 9.2 | 159336 | 12.9
万达热电 | 万达热电2#4号150t/h煤粉炉 | 2023-07-15 00 | 16.8 | 22 | 35 | 2.61 | √ | 正常 | 29.8 | 39 | 50 | 4.64 | √ | 正常 | 1.72 | 2.25 | 5 | 0.268 | √ | 正常 | 9.54 | 156055 | 12.8
万达热电 | 万达热电2#4号150t/h煤粉炉 | 2023-07-15 01 | 15.9 | 20.4 | 35 | 2.53 | √ | 正常 | 27.4 | 35.3 | 50 | 4.38 | √ | 正常 | 1.59 | 2.06 | 5 | 0.255 | √ | 正常 | 9.37 | 159919 | 13.1
万达热电 | 万达热电2#4号150t/h煤粉炉 | 2023-07-15 02 | 18.4 | 23.7 | 35 | 2.88 | √ | 正常 | 24.8 | 32 | 50 | 3.89 | √ | 正常 | 1.55 | 1.99 | 5 | 0.243 | √ | 正常 | 9.3 | 156672 | 12.8
万达热电 | 万达热电2#4号150t/h煤粉炉 | 2023-07-15 03 | 17.9 | 21.8 | 35 | 2.84 | √ | 正常 | 23.1 | 28.2 | 50 | 3.68 | √ | 正常 | 1.54 | 1.88 | 5 | 0.244 | √ | 正常 | 8.69 | 158969 | 12.9
万达热电 | 万达热电2#4号150t/h煤粉炉 | 2023-07-15 04 | 16.2 | 20.4 | 35 | 2.7 | √ | 正常 | 25.2 | 31.7 | 50 | 4.19 | √ | 正常 | 1.57 | 1.97 | 5 | 0.26 | √ | 正常 | 9.08 | 166190 | 13.4
万达热电 | 万达热电2#4号150t/h煤粉炉 | 2023-07-15 05 | 16 | 20.3 | 35 | 2.66 | √ | 正常 | 27.2 | 34.6 | 50 | 4.52 | √ | 正常 | 1.54 | 1.96 | 5 | 0.252 | √ | 正常 | 9.17 | 166099 | 13.3
万达热电 | 万达热电2#4号150t/h煤粉炉 | 2023-07-15 06 | 14.9 | 19.1 | 35 | 2.48 | √ | 正常 | 27.4 | 35.5 | 50 | 4.59 | √ | 正常 | 1.56 | 2.01 | 5 | 0.26 | √ | 正常 | 9.36 | 167210 | 13.4
万达热电 | 万达热电2#4号150t/h煤粉炉 | 2023-07-15 07 | 16.4 | 21.6 | 35 | 2.6 | √ | 正常 | 30.8 | 40.6 | 50 | 4.88 | √ | 正常 | 1.66 | 2.19 | 5 | 0.263 | √ | 正常 | 9.63 | 158735 | 13
万达热电 | 万达热电2#4号150t/h煤粉炉 | 2023-07-15 08 | 21 | 25.2 | 35 | 3.12 | √ | 正常 | 33.4 | 40.4 | 50 | 4.97 | √ | 正常 | 1.86 | 2.25 | 5 | 0.278 | √ | 正常 | 8.57 | 148676 | 12.4
万达热电 | 万达热电2#4号150t/h煤粉炉 | 2023-07-15 09 | 24.2 | 28.3 | 35 | 3.18 | √ | 正常 | 34.2 | 40.1 | 50 | 4.52 | √ | 正常 | 1.91 | 2.23 | 5 | 0.247 | √ | 正常 | 8.2 | 132162 | 11
万达热电 | 万达热电2#4号150t/h煤粉炉 | 2023-07-15 10 | 23.2 | 26.9 | 35 | 2.87 | √ | 正常 | 36.1 | 42 | 50 | 4.4 | √ | 正常 | 1.99 | 2.31 | 5 | 0.246 | √ | 正常 | 8.09 | 123876 | 10.4
万达热电 | 万达热电2#4号150t/h煤粉炉 | 2023-07-15 11 | 21.3 | 24.9 | 35 | 2.8 | √ | 正常 | 36.6 | 42.8 | 50 | 4.83 | √ | 正常 | 1.98 | 2.31 | 5 | 0.26 | √ | 正常 | 8.15 | 131985 | 11.1
万达热电 | 万达热电2#4号150t/h煤粉炉 | 2023-07-15 12 | 24.3 | 28.1 | 35 | 3.06 | √ | 正常 | 34.6 | 40.1 | 50 | 4.33 | √ | 正常 | 1.79 | 2.07 | 5 | 0.227 | √ | 正常 | 8.02 | 126072 | 10.5
万达热电 | 万达热电2#4号150t/h煤粉炉 | 2023-07-15 13 | 23 | 27 | 35 | 2.79 | √ | 正常 | 36.6 | 42.8 | 50 | 4.44 | √ | 正常 | 1.74 | 2.03 | 5 | 0.212 | √ | 正常 | 8.15 | 121668 | 10.1
万达热电 | 万达热电2#4号150t/h煤粉炉 | 2023-07-15 14 | 15.6 | 18.7 | 35 | 2.14 | √ | 正常 | 30.5 | 36.4 | 50 | 4.17 | √ | 正常 | 1.91 | 2.27 | 5 | 0.262 | √ | 正常 | 8.45 | 137182 | 11.3
万达热电 | 万达热电2#4号150t/h煤粉炉 | 2023-07-15 15 | 21.4 | 25.6 | 35 | 2.77 | √ | 正常 | 36.7 | 44.1 | 50 | 4.72 | √ | 正常 | 2.37 | 2.85 | 5 | 0.31 | √ | 正常 | 8.47 | 131273 | 11
万达热电 | 万达热电2#4号150t/h煤粉炉 | 2023-07-15 16 | 20.9 | 25.5 | 35 | 2.46 | √ | 正常 | 35 | 42.8 | 50 | 4.18 | √ | 正常 | 1.68 | 2.05 | 5 | 0.201 | √ | 正常 | 8.7 | 118996 | 10
万达热电 | 万达热电2#4号150t/h煤粉炉 | 2023-07-15 17 | 21.5 | 26.7 | 35 | 2.59 | √ | 正常 | 34.8 | 43.3 | 50 | 4.25 | √ | 正常 | 1.72 | 2.13 | 5 | 0.209 | √ | 正常 | 8.93 | 122102 | 10.3
万达热电 | 万达热电2#4号150t/h煤粉炉 | 2023-07-15 18 | 19 | 25.1 | 35 | 2.69 | √ | 正常 | 29.8 | 39.3 | 50 | 4.14 | √ | 正常 | 1.72 | 2.28 | 5 | 0.239 | √ | 正常 | 9.6 | 141222 | 11.9
万达热电 | 万达热电2#4号150t/h煤粉炉 | 2023-07-15 19 | 19.7 | 24.9 | 35 | 2.95 | √ | 正常 | 29.8 | 37.8 | 50 | 4.4 | √ | 正常 | 1.67 | 2.11 | 5 | 0.246 | √ | 正常 | 9.15 | 149874 | 12.5
万达热电 | 万达热电2#4号150t/h煤粉炉 | 2023-07-15 20 | 21.3 | 25.2 | 35 | 3.33 | √ | 正常 | 30.4 | 36.2 | 50 | 4.74 | √ | 正常 | 1.59 | 1.88 | 5 | 0.249 | √ | 正常 | 8.31 | 156061 | 12.9
万达热电 | 万达热电2#4号150t/h煤粉炉 | 2023-07-15 21 | 20.5 | 25.1 | 35 | 3.37 | √ | 正常 | 29 | 36 | 50 | 4.78 | √ | 正常 | 1.69 | 2.08 | 5 | 0.279 | √ | 正常 | 8.74 | 164350 | 13.6
万达热电 | 万达热电2#4号150t/h煤粉炉 | 2023-07-15 22 | 17.5 | 21.8 | 35 | 2.89 | √ | 正常 | 31.9 | 39.7 | 50 | 5.16 | √ | 正常 | 1.64 | 2.04 | 5 | 0.269 | √ | 正常 | 8.94 | 164321 | 13.5
万达热电 | 万达热电2#4号150t/h煤粉炉 | 2023-07-15 23 | 17.5 | 22.6 | 35 | 2.97 | √ | 正常 | 29.8 | 38.5 | 50 | 5.05 | √ | 正常 | 1.59 | 2.05 | 5 | 0.269 | √ | 正常 | 9.39 | 169812 | 14.1
万达热电 | 万达热电2#4号150t/h煤粉炉 | 2023-07-16 00 | 17.4 | 22.8 | 35 | 2.98 | √ | 正常 | 31.5 | 41.3 | 50 | 5.4 | √ | 正常 | 1.55 | 2.04 | 5 | 0.267 | √ | 正常 | 9.55 | 171556 | 14.3
万达热电 | 万达热电2#4号150t/h煤粉炉 | 2023-07-16 01 | 19.5 | 24.9 | 35 | 3.28 | √ | 正常 | 30.1 | 38.5 | 50 | 5.08 | √ | 正常 | 1.46 | 1.87 | 5 | 0.247 | √ | 正常 | 9.24 | 171811 | 14.3
万达热电 | 万达热电2#4号150t/h煤粉炉 | 2023-07-16 02 | 21.6 | 27.2 | 35 | 3.49 | √ | 正常 | 30.6 | 38.6 | 50 | 4.94 | √ | 正常 | 1.51 | 1.91 | 5 | 0.245 | √ | 正常 | 9.1 | 164373 | 13.9
万达热电 | 万达热电2#4号150t/h煤粉炉 | 2023-07-16 03 | 22.9 | 29.2 | 35 | 3.95 | √ | 正常 | 35.4 | 45.1 | 50 | 6.1 | √ | 正常 | 1.59 | 2.02 | 5 | 0.278 | √ | 正常 | 9.2 | 174863 | 14.7
万达热电 | 万达热电2#4号150t/h煤粉炉 | 2023-07-16 04 | 25.4 | 32.7 | 35 | 4.43 | √ | 正常 | 28.6 | 37 | 50 | 5 | √ | 正常 | 1.6 | 2.06 | 5 | 0.279 | √ | 正常 | 9.36 | 174699 | 14.6
万达热电 | 万达热电2#4号150t/h煤粉炉 | 2023-07-16 05 | 21.1 | 26.8 | 35 | 3.61 | √ | 正常 | 34.2 | 43.5 | 50 | 5.85 | √ | 正常 | 1.68 | 2.14 | 5 | 0.288 | √ | 正常 | 9.2 | 170954 | 14.2
万达热电 | 万达热电2#4号150t/h煤粉炉 | 2023-07-16 06 | 19.6 | 25 | 35 | 3.18 | √ | 正常 | 30 | 38.4 | 50 | 4.87 | √ | 正常 | 1.69 | 2.17 | 5 | 0.275 | √ | 正常 | 9.26 | 162820 | 13.5
万达热电 | 万达热电2#4号150t/h煤粉炉 | 2023-07-16 07 | 19.4 | 24.2 | 35 | 3.22 | √ | 正常 | 32.9 | 41 | 50 | 5.47 | √ | 正常 | 1.67 | 2.09 | 5 | 0.278 | √ | 正常 | 8.96 | 166373 | 13.7
万达热电 | 万达热电2#4号150t/h煤粉炉 | 2023-07-16 08 | 19.8 | 23.9 | 35 | 3.24 | √ | 正常 | 33.8 | 40.7 | 50 | 5.52 | √ | 正常 | 1.52 | 1.83 | 5 | 0.249 | √ | 正常 | 8.53 | 163358 | 13.5
万达热电 | 万达热电2#4号150t/h煤粉炉 | 2023-07-16 09 | 22.8 | 27.5 | 35 | 3.81 | √ | 正常 | 35.2 | 42.4 | 50 | 5.88 | √ | 正常 | 1.42 | 1.71 | 5 | 0.237 | √ | 正常 | 8.54 | 167157 | 13.9
万达热电 | 万达热电2#4号150t/h煤粉炉 | 2023-07-16 10 | 21.4 | 25.9 | 35 | 3.49 | √ | 正常 | 36.2 | 43.8 | 50 | 5.83 | √ | 正常 | 1.34 | 1.62 | 5 | 0.219 | √ | 正常 | 8.59 | 163605 | 13.4
万达热电 | 万达热电2#4号150t/h煤粉炉 | 2023-07-16 11 | 21.4 | 26.7 | 35 | 3.39 | √ | 正常 | 6.04 | 7.34 | 50 | 6.68 | 技术规范修约 | 氮氧化物故障 | 1.47 | 1.84 | 5 | 0.232 | √ | 正常 | 9 | 158189 | 13.1
万达热电 | 万达热电2#4号150t/h煤粉炉 | 2023-07-16 12 | 21.7 | 26.9 | 35 | 2.44 | √ | 正常 | 0.0304 | 0.0377 | 50 | 6.68 | 技术规范修约 | 氮氧化物故障 | 1.53 | 1.9 | 5 | 0.176 | √ | 正常 | 8.91 | 118391 | 9.91
万达热电 | 万达热电2#4号150t/h煤粉炉 | 2023-07-16 13 | 22.7 | 28.3 | 35 | 2.74 | √ | 正常 | -0.0593 | -0.0735 | 50 | 6.68 | 技术规范修约 | 氮氧化物故障 | 1.5 | 1.87 | 5 | 0.181 | √ | 正常 | 8.95 | 120892 | 10.1
万达热电 | 万达热电2#4号150t/h煤粉炉 | 2023-07-16 14 | 21.8 | 26.3 | 35 | 2.78 | √ | 正常 | -0.0995 | -0.12 | 50 | 6.68 | 技术规范修约 | 氮氧化物故障 | 1.46 | 1.77 | 5 | 0.188 | √ | 正常 | 8.62 | 128323 | 10.6
万达热电 | 万达热电2#4号150t/h煤粉炉 | 2023-07-16 15 | 12.5 | 15.7 | 35 | 1.64 | √ | 正常 | 27 | 34.1 | 50 | 6.68 | 技术规范修约 | 氮氧化物故障 | 1.51 | 1.85 | 5 | 0.204 | √ | 正常 | 8.66 | 136578 | 10.8
万达热电 | 万达热电2#4号150t/h煤粉炉 | 2023-07-16 16 | 18.9 | 24.7 | 35 | 2.45 | √ | 正常 | 28.6 | 37.6 | 50 | 3.7 | √ | 正常 | 1.64 | 2.15 | 5 | 0.213 | √ | 正常 | 9.53 | 129327 | 10.9
万达热电 | 万达热电2#4号150t/h煤粉炉 | 2023-07-16 17 | 19.9 | 24.4 | 35 | 2.69 | √ | 正常 | 33.2 | 40.8 | 50 | 4.49 | √ | 正常 | 1.67 | 2.05 | 5 | 0.229 | √ | 正常 | 8.78 | 137547 | 11.6
万达热电 | 万达热电2#4号150t/h煤粉炉 | 2023-07-16 18 | 19.5 | 25.3 | 35 | 2.94 | √ | 正常 | 30.5 | 39.7 | 50 | 4.61 | √ | 正常 | 1.68 | 2.18 | 5 | 0.254 | √ | 正常 | 9.43 | 151164 | 12.8
万达热电 | 万达热电2#4号150t/h煤粉炉 | 2023-07-16 19 | 19.1 | 24.6 | 35 | 2.99 | √ | 正常 | 27.6 | 35.6 | 50 | 4.23 | √ | 正常 | 1.56 | 2.01 | 5 | 0.236 | √ | 正常 | 9.34 | 156086 | 13.1
万达热电 | 万达热电2#4号150t/h煤粉炉 | 2023-07-16 20 | 21.3 | 25.9 | 35 | 3.47 | √ | 正常 | 33.1 | 40.3 | 50 | 5.4 | √ | 正常 | 1.59 | 1.94 | 5 | 0.259 | √ | 正常 | 8.64 | 165036 | 13.8
万达热电 | 万达热电2#4号150t/h煤粉炉 | 2023-07-16 21 | 19 | 23.3 | 35 | 3.23 | √ | 正常 | 32.7 | 40.2 | 50 | 5.58 | √ | 正常 | 1.6 | 1.96 | 5 | 0.272 | √ | 正常 | 8.77 | 170502 | 14.3
万达热电 | 万达热电2#4号150t/h煤粉炉 | 2023-07-16 22 | 22.4 | 26.4 | 35 | 3.7 | √ | 正常 | 34.1 | 40.2 | 50 | 5.65 | √ | 正常 | 1.62 | 1.91 | 5 | 0.269 | √ | 正常 | 8.25 | 165457 | 14
万达热电 | 万达热电2#4号150t/h煤粉炉 | 2023-07-16 23 | 20.4 | 24.7 | 35 | 3.31 | √ | 正常 | 34.8 | 42.2 | 50 | 5.66 | √ | 正常 | 1.61 | 1.95 | 5 | 0.261 | √ | 正常 | 8.6 | 162514 | 13.9
万达热电 | 万达热电2#4号150t/h煤粉炉 | 2023-07-17 00 | 21.5 | 26.2 | 35 | 3.5 | √ | 正常 | 31.3 | 38.3 | 50 | 5.12 | √ | 正常 | 1.55 | 1.89 | 5 | 0.253 | √ | 正常 | 8.73 | 163629 | 14
万达热电 | 万达热电2#4号150t/h煤粉炉 | 2023-07-17 01 | 24.4 | 29.3 | 35 | 3.93 | √ | 正常 | 32.1 | 38.5 | 50 | 5.17 | √ | 正常 | 1.49 | 1.78 | 5 | 0.238 | √ | 正常 | 8.5 | 161095 | 13.9
万达热电 | 万达热电2#4号150t/h煤粉炉 | 2023-07-17 02 | 23.4 | 29 | 35 | 3.74 | √ | 正常 | 32.3 | 40 | 50 | 5.18 | √ | 正常 | 1.51 | 1.87 | 5 | 0.242 | √ | 正常 | 8.89 | 160385 | 13.8
万达热电 | 万达热电2#4号150t/h煤粉炉 | 2023-07-17 03 | 20.8 | 26.3 | 35 | 3.49 | √ | 正常 | 31.8 | 40.1 | 50 | 5.32 | √ | 正常 | 1.47 | 1.85 | 5 | 0.246 | √ | 正常 | 9.07 | 167473 | 14.4
万达热电 | 万达热电2#4号150t/h煤粉炉 | 2023-07-17 04 | 21.9 | 27.7 | 35 | 3.72 | √ | 正常 | 30.9 | 39.3 | 50 | 5.25 | √ | 正常 | 1.49 | 1.88 | 5 | 0.253 | √ | 正常 | 9.15 | 170098 | 14.5
万达热电 | 万达热电2#4号150t/h煤粉炉 | 2023-07-17 05 | 23.7 | 28.5 | 35 | 3.92 | √ | 正常 | 27 | 32.5 | 50 | 4.46 | √ | 正常 | 1.54 | 1.86 | 5 | 0.255 | √ | 正常 | 8.55 | 165417 | 14
万达热电 | 万达热电2#4号150t/h煤粉炉 | 2023-07-17 06 | 20.3 | 24.7 | 35 | 3.36 | √ | 正常 | 33.7 | 41 | 50 | 5.58 | √ | 正常 | 1.59 | 1.94 | 5 | 0.263 | √ | 正常 | 8.69 | 165488 | 13.9
万达热电 | 万达热电2#4号150t/h煤粉炉 | 2023-07-17 07 | 20.7 | 25.5 | 35 | 3.15 | √ | 正常 | 32.4 | 40.2 | 50 | 4.94 | √ | 正常 | 1.54 | 1.91 | 5 | 0.232 | √ | 正常 | 8.87 | 155341 | 13
万达热电 | 万达热电2#4号150t/h煤粉炉 | 2023-07-17 08 | 23.1 | 27.6 | 35 | 2.8 | √ | 正常 | 34.9 | 41.6 | 50 | 4.26 | √ | 正常 | 1.49 | 1.78 | 5 | 0.182 | √ | 正常 | 8.43 | 124233 | 10.6
万达热电 | 万达热电2#4号150t/h煤粉炉 | 2023-07-17 09 | 24.5 | 29.7 | 35 | 3.29 | √ | 正常 | 34.8 | 42.4 | 50 | 4.72 | √ | 正常 | 1.46 | 1.78 | 5 | 0.198 | √ | 正常 | 8.65 | 135671 | 11.5
万达热电 | 万达热电2#4号150t/h煤粉炉 | 2023-07-17 10 | 22.2 | 28.8 | 35 | 2.98 | √ | 正常 | 32.7 | 42.5 | 50 | 4.4 | √ | 正常 | 1.48 | 1.93 | 5 | 0.196 | √ | 正常 | 9.43 | 134167 | 11.4
万达热电 | 万达热电2#4号150t/h煤粉炉 | 2023-07-17 11 | 20 | 26.5 | 35 | 2.89 | √ | 正常 | 27.5 | 36.3 | 50 | 3.96 | √ | 正常 | 1.45 | 1.92 | 5 | 0.21 | √ | 正常 | 9.63 | 144620 | 12.2
万达热电 | 万达热电2#4号150t/h煤粉炉 | 2023-07-17 12 | 20.9 | 26.4 | 35 | 2.54 | √ | 正常 | 25.9 | 32.9 | 50 | 3.18 | √ | 正常 | 1.35 | 1.71 | 5 | 0.165 | √ | 正常 | 9.16 | 122670 | 10.2
万达热电 | 万达热电2#4号150t/h煤粉炉 | 2023-07-17 13 | 23.4 | 29.7 | 35 | 2.82 | √ | 正常 | 28.4 | 36 | 50 | 3.44 | √ | 正常 | 1.4 | 1.77 | 5 | 0.169 | √ | 正常 | 9.16 | 122899 | 10.2
万达热电 | 万达热电2#4号150t/h煤粉炉 | 2023-07-17 14 | 23 | 27.6 | 35 | 2.67 | √ | 正常 | 28 | 33.8 | 50 | 3.26 | √ | 正常 | 1.39 | 1.67 | 5 | 0.162 | √ | 正常 | 8.47 | 116949 | 9.73
万达热电 | 万达热电2#4号150t/h煤粉炉 | 2023-07-17 15 | 24.6 | 29.9 | 35 | 3.18 | √ | 正常 | 34.5 | 42 | 50 | 4.45 | √ | 正常 | 1.55 | 1.88 | 5 | 0.2 | √ | 正常 | 8.65 | 131177 | 11.1
万达热电 | 万达热电2#4号150t/h煤粉炉 | 2023-07-17 16 | 23 | 28.5 | 35 | 3.41 | √ | 正常 | 32.6 | 40.5 | 50 | 4.82 | √ | 正常 | 1.58 | 1.96 | 5 | 0.23 | √ | 正常 | 8.9 | 148076 | 12.7
万达热电 | 万达热电2#4号150t/h煤粉炉 | 2023-07-17 17 | 23.5 | 29.4 | 35 | 3.68 | √ | 正常 | 34.6 | 43.5 | 50 | 5.43 | √ | 正常 | 1.58 | 1.98 | 5 | 0.247 | √ | 正常 | 9.04 | 156634 | 13.4
万达热电 | 万达热电2#4号150t/h煤粉炉 | 2023-07-17 18 | 23.1 | 28.3 | 35 | 3.61 | √ | 正常 | 32.1 | 39.3 | 50 | 5.02 | √ | 正常 | 1.58 | 1.93 | 5 | 0.246 | √ | 正常 | 8.73 | 156356 | 13.4
万达热电 | 万达热电2#4号150t/h煤粉炉 | 2023-07-17 19 | 22.9 | 27.9 | 35 | 3.72 | √ | 正常 | 35.9 | 43.9 | 50 | 5.84 | √ | 正常 | 1.6 | 1.96 | 5 | 0.261 | √ | 正常 | 8.73 | 162770 | 13.9
万达热电 | 万达热电2#4号150t/h煤粉炉 | 2023-07-17 20 | 24.2 | 28.1 | 35 | 3.95 | √ | 正常 | 36.2 | 42.2 | 50 | 5.91 | √ | 正常 | 1.66 | 1.93 | 5 | 0.272 | √ | 正常 | 8.07 | 163197 | 14
万达热电 | 万达热电2#4号150t/h煤粉炉 | 2023-07-17 21 | 23.9 | 29.5 | 35 | 4.1 | √ | 正常 | 36 | 44.4 | 50 | 6.19 | √ | 正常 | 1.58 | 1.94 | 5 | 0.271 | √ | 正常 | 8.82 | 171916 | 14.5
万达热电 | 万达热电2#4号150t/h煤粉炉 | 2023-07-17 22 | 22.9 | 27.8 | 35 | 3.95 | √ | 正常 | 33.3 | 40.6 | 50 | 5.77 | √ | 正常 | 1.49 | 1.82 | 5 | 0.258 | √ | 正常 | 8.66 | 173402 | 14.5
万达热电 | 万达热电2#4号150t/h煤粉炉 | 2023-07-17 23 | 25.7 | 30.7 | 35 | 4.27 | √ | 正常 | 33.1 | 39.7 | 50 | 5.51 | √ | 正常 | 1.49 | 1.79 | 5 | 0.244 | √ | 正常 | 8.48 | 166495 | 14.1
万达热电 | 万达热电2#4号150t/h煤粉炉 | 2023-07-18 00 | 23 | 28.1 | 35 | 3.81 | √ | 正常 | 31 | 37.7 | 50 | 5.13 | √ | 正常 | 1.45 | 1.76 | 5 | 0.239 | √ | 正常 | 8.64 | 165553 | 14.2
万达热电 | 万达热电2#4号150t/h煤粉炉 | 2023-07-18 01 | 23.6 | 28 | 35 | 3.76 | √ | 正常 | 31.5 | 37.5 | 50 | 5.03 | √ | 正常 | 1.52 | 1.81 | 5 | 0.242 | √ | 正常 | 8.39 | 162320 | 14
万达热电 | 万达热电2#4号150t/h煤粉炉 | 2023-07-18 02 | 19.6 | 24.6 | 35 | 3.32 | √ | 正常 | 32 | 40.2 | 50 | 5.41 | √ | 正常 | 1.49 | 1.87 | 5 | 0.251 | √ | 正常 | 9.06 | 169000 | 14.4
万达热电 | 万达热电2#4号150t/h煤粉炉 | 2023-07-18 03 | 22.6 | 27.9 | 35 | 3.87 | √ | 正常 | 32.8 | 40.4 | 50 | 5.6 | √ | 正常 | 1.53 | 1.89 | 5 | 0.257 | √ | 正常 | 8.84 | 170925 | 14.5
万达热电 | 万达热电2#4号150t/h煤粉炉 | 2023-07-18 04 | 22 | 27.6 | 35 | 3.77 | √ | 正常 | 32.2 | 40.6 | 50 | 5.54 | √ | 正常 | 1.51 | 1.91 | 5 | 0.26 | √ | 正常 | 9.06 | 172094 | 14.5
万达热电 | 万达热电2#4号150t/h煤粉炉 | 2023-07-18 05 | 23.7 | 29.8 | 35 | 3.98 | √ | 正常 | 30.7 | 38.7 | 50 | 5.16 | √ | 正常 | 1.5 | 1.89 | 5 | 0.252 | √ | 正常 | 9.05 | 168023 | 14
万达热电 | 万达热电2#4号150t/h煤粉炉 | 2023-07-18 06 | 23.6 | 29.7 | 35 | 3.9 | √ | 正常 | 33.6 | 42.3 | 50 | 5.55 | √ | 正常 | 1.52 | 1.92 | 5 | 0.252 | √ | 正常 | 9.08 | 165343 | 13.7
万达热电 | 万达热电2#4号150t/h煤粉炉 | 2023-07-18 07 | 22.9 | 29.5 | 35 | 3.6 | √ | 正常 | 32.7 | 42 | 50 | 5.13 | √ | 正常 | 1.61 | 2.06 | 5 | 0.253 | √ | 正常 | 9.24 | 156780 | 13.2
万达热电 | 万达热电2#4号150t/h煤粉炉 | 2023-07-18 08 | 23.3 | 30.4 | 35 | 3.33 | √ | 正常 | 29.9 | 39.2 | 50 | 4.31 | √ | 正常 | 1.62 | 2.12 | 5 | 0.232 | √ | 正常 | 9.56 | 143740 | 12.1
万达热电 | 万达热电2#4号150t/h煤粉炉 | 2023-07-18 09 | 23 | 29.5 | 35 | 2.96 | √ | 正常 | 33.2 | 42.8 | 50 | 4.29 | √ | 正常 | 1.57 | 3.76 | 5 | 0.213 | √ | 正常 | 10.1 | 136037 | 11.5
万达热电 | 万达热电2#4号150t/h煤粉炉 | 2023-07-18 10 | 34.5 | 55.9 | 35 | 4.43 | 技术规范修约 | 校准 | 42.9 | 86.5 | 50 | 6.68 | 技术规范修约 | 校准 | 1.6 | 2.76 | 5 | 0.622 | 技术规范修约 | 校准 | 13.3 | 130596 | 10.9
万达热电 | 万达热电2#4号150t/h煤粉炉 | 2023-07-18 11 | 17.1 | 21.1 | 35 | 4.43 | 技术规范修约 | 校准 | 26.6 | 33 | 50 | 6.68 | 技术规范修约 | 校准 | 1.52 | 1.88 | 5 | 0.622 | 技术规范修约 | 校准 | 8.85 | 145312 | 12.1
万达热电 | 万达热电2#4号150t/h煤粉炉 | 2023-07-18 12 | 23.9 | 29 | 35 | 2.86 | √ | 正常 | 27.3 | 33.1 | 50 | 3.31 | √ | 正常 | 1.37 | 1.66 | 5 | 0.165 | √ | 正常 | 8.6 | 120849 | 9.94
万达热电 | 万达热电2#4号150t/h煤粉炉 | 2023-07-18 13 | 25.1 | 29.4 | 35 | 3.18 | √ | 正常 | 29.1 | 34 | 50 | 3.69 | √ | 正常 | 1.32 | 1.54 | 5 | 0.166 | √ | 正常 | 8.13 | 127015 | 10.4
万达热电 | 万达热电2#4号150t/h煤粉炉 | 2023-07-18 14 | 25 | 29.2 | 35 | 3.23 | √ | 正常 | 31.5 | 36.7 | 50 | 4.05 | √ | 正常 | 1.33 | 1.55 | 5 | 0.172 | √ | 正常 | 8.12 | 129645 | 10.7
万达热电 | 万达热电2#4号150t/h煤粉炉 | 2023-07-18 15 | 18.1 | 23.1 | 35 | 2.49 | √ | 正常 | 31.8 | 40.8 | 50 | 4.32 | √ | 正常 | 1.36 | 1.74 | 5 | 0.183 | √ | 正常 | 9.31 | 138012 | 11.6
万达热电 | 万达热电2#4号150t/h煤粉炉 | 2023-07-18 16 | 17.5 | 22.2 | 35 | 2.55 | √ | 正常 | 33.9 | 43.1 | 50 | 4.92 | √ | 正常 | 1.37 | 1.75 | 5 | 0.199 | √ | 正常 | 9.19 | 145062 | 12.3
万达热电 | 万达热电2#4号150t/h煤粉炉 | 2023-07-18 17 | 22.7 | 28 | 35 | 3.55 | √ | 正常 | 34.3 | 42.2 | 50 | 5.38 | √ | 正常 | 1.32 | 1.63 | 5 | 0.207 | √ | 正常 | 8.8 | 156740 | 13.3
万达热电 | 万达热电2#4号150t/h煤粉炉 | 2023-07-18 18 | 20.6 | 25.4 | 35 | 3.29 | √ | 正常 | 32.7 | 40.3 | 50 | 5.22 | √ | 正常 | 1.31 | 1.62 | 5 | 0.206 | √ | 正常 | 8.81 | 159592 | 13.6
万达热电 | 万达热电2#4号150t/h煤粉炉 | 2023-07-18 19 | 20 | 24.2 | 35 | 3.23 | √ | 正常 | 34.1 | 41.2 | 50 | 5.42 | √ | 正常 | 1.3 | 1.57 | 5 | 0.21 | √ | 正常 | 8.57 | 161679 | 13.8
万达热电 | 万达热电2#4号150t/h煤粉炉 | 2023-07-18 20 | 23.3 | 27.3 | 35 | 3.92 | √ | 正常 | 37.2 | 43.7 | 50 | 6.26 | √ | 正常 | 1.36 | 1.59 | 5 | 0.228 | √ | 正常 | 8.18 | 168018 | 14.4
万达热电 | 万达热电2#4号150t/h煤粉炉 | 2023-07-18 21 | 23.6 | 28.7 | 35 | 3.97 | √ | 正常 | 29.8 | 36.1 | 50 | 5.01 | √ | 正常 | 1.37 | 1.66 | 5 | 0.229 | √ | 正常 | 8.64 | 168015 | 14.3
万达热电 | 万达热电2#4号150t/h煤粉炉 | 2023-07-18 22 | 20.7 | 24.8 | 35 | 3.44 | √ | 正常 | 33.6 | 40.3 | 50 | 5.6 | √ | 正常 | 1.47 | 1.75 | 5 | 0.244 | √ | 正常 | 8.46 | 166315 | 14.1
万达热电 | 万达热电2#4号150t/h煤粉炉 | 2023-07-18 23 | 17.5 | 21 | 35 | 2.91 | √ | 正常 | 36 | 43.1 | 50 | 6.01 | √ | 正常 | 1.37 | 1.64 | 5 | 0.228 | √ | 正常 | 8.46 | 166536 | 14
万达热电 | 万达热电2#4号150t/h煤粉炉 | 2023-07-19 00 | 19.1 | 23.7 | 35 | 3.08 | √ | 正常 | 33.2 | 41.2 | 50 | 5.35 | √ | 正常 | 1.41 | 1.75 | 5 | 0.228 | √ | 正常 | 8.92 | 161458 | 13.8
万达热电 | 万达热电2#4号150t/h煤粉炉 | 2023-07-19 01 | 18.2 | 21.8 | 35 | 2.96 | √ | 正常 | 32.1 | 38.5 | 50 | 5.24 | √ | 正常 | 1.3 | 1.55 | 5 | 0.211 | √ | 正常 | 8.46 | 162835 | 13.9
万达热电 | 万达热电2#4号150t/h煤粉炉 | 2023-07-19 02 | 15.9 | 20.2 | 35 | 2.61 | √ | 正常 | 31.9 | 40.5 | 50 | 5.23 | √ | 正常 | 1.28 | 1.62 | 5 | 0.206 | √ | 正常 | 9.14 | 164067 | 13.9
万达热电 | 万达热电2#4号150t/h煤粉炉 | 2023-07-19 03 | 19.2 | 23.9 | 35 | 3.16 | √ | 正常 | 32.2 | 40.3 | 50 | 5.3 | √ | 正常 | 1.3 | 1.62 | 5 | 0.214 | √ | 正常 | 8.98 | 164874 | 14
万达热电 | 万达热电2#4号150t/h煤粉炉 | 2023-07-19 04 | 15.9 | 20 | 35 | 2.64 | √ | 正常 | 33.3 | 42 | 50 | 5.57 | √ | 正常 | 1.19 | 1.5 | 5 | 0.198 | √ | 正常 | 9.09 | 168934 | 14.1
万达热电 | 万达热电2#4号150t/h煤粉炉 | 2023-07-19 05 | 15.4 | 19.2 | 35 | 2.62 | √ | 正常 | 33.2 | 41.4 | 50 | 5.62 | √ | 正常 | 1.24 | 1.54 | 5 | 0.21 | √ | 正常 | 8.96 | 169662 | 14.1
万达热电 | 万达热电2#4号150t/h煤粉炉 | 2023-07-19 06 | 14.7 | 18.3 | 35 | 2.52 | √ | 正常 | 32.4 | 40.4 | 50 | 5.52 | √ | 正常 | 1.28 | 1.59 | 5 | 0.218 | √ | 正常 | 8.92 | 170245 | 14.3
万达热电 | 万达热电2#4号150t/h煤粉炉 | 2023-07-19 07 | 15.7 | 19 | 35 | 2.52 | √ | 正常 | 33.4 | 40.3 | 50 | 5.35 | √ | 正常 | 1.34 | 1.62 | 5 | 0.216 | √ | 正常 | 8.56 | 160378 | 13.6
万达热电 | 万达热电2#4号150t/h煤粉炉 | 2023-07-19 08 | 16.8 | 20.9 | 35 | 2.61 | √ | 正常 | 33.6 | 41.7 | 50 | 5.22 | √ | 正常 | 1.49 | 1.84 | 5 | 0.23 | √ | 正常 | 8.89 | 155207 | 13.3
万达热电 | 万达热电2#4号150t/h煤粉炉 | 2023-07-19 09 | 14.3 | 18 | 35 | 1.98 | √ | 正常 | 33.8 | 42.4 | 50 | 4.69 | √ | 正常 | 1.54 | 1.94 | 5 | 0.214 | √ | 正常 | 9.03 | 138864 | 11.9
万达热电 | 万达热电2#4号150t/h煤粉炉 | 2023-07-19 10 | 17.7 | 22.3 | 35 | 2.22 | √ | 正常 | 36.4 | 45.8 | 50 | 4.66 | √ | 正常 | 1.65 | 2.08 | 5 | 0.208 | √ | 正常 | 9.07 | 127982 | 10.9
万达热电 | 万达热电2#4号150t/h煤粉炉 | 2023-07-19 11 | 18.3 | 22.9 | 35 | 2.58 | √ | 正常 | 32.5 | 40.7 | 50 | 4.57 | √ | 正常 | 1.62 | 2.03 | 5 | 0.229 | √ | 正常 | 9 | 141094 | 12
万达热电 | 万达热电2#4号150t/h煤粉炉 | 2023-07-19 12 | 15.9 | 20.5 | 35 | 1.96 | √ | 正常 | 28.6 | 36.9 | 50 | 3.58 | √ | 正常 | 1.45 | 1.87 | 5 | 0.183 | √ | 正常 | 9.33 | 126929 | 10.6
万达热电 | 万达热电2#4号150t/h煤粉炉 | 2023-07-19 13 | 14.6 | 18.9 | 35 | 2.04 | √ | 正常 | 28.5 | 36.8 | 50 | 4.03 | √ | 正常 | 1.41 | 1.82 | 5 | 0.198 | √ | 正常 | 9.38 | 143286 | 11.8
万达热电 | 万达热电2#4号150t/h煤粉炉 | 2023-07-19 14 | 11.8 | 14.4 | 35 | 1.56 | √ | 正常 | 28.9 | 35.4 | 50 | 3.84 | √ | 正常 | 1.82 | 2.23 | 5 | 0.244 | √ | 正常 | 8.74 | 132789 | 10.9
万达热电 | 万达热电2#4号150t/h煤粉炉 | 2023-07-19 15 | 15.4 | 19.2 | 35 | 2.14 | √ | 正常 | 33.2 | 41.4 | 50 | 4.63 | √ | 正常 | 1.3 | 1.62 | 5 | 0.182 | √ | 正常 | 8.94 | 139486 | 11.6
万达热电 | 万达热电2#4号150t/h煤粉炉 | 2023-07-19 16 | 14.1 | 17.8 | 35 | 1.97 | √ | 正常 | 31.7 | 40 | 50 | 4.43 | √ | 正常 | 1.34 | 1.69 | 5 | 0.187 | √ | 正常 | 9.06 | 139636 | 11.7
万达热电 | 万达热电2#4号150t/h煤粉炉 | 2023-07-19 17 | 14.7 | 17.7 | 35 | 2.25 | √ | 正常 | 33.7 | 40.5 | 50 | 5.08 | √ | 正常 | 1.17 | 1.4 | 5 | 0.18 | √ | 正常 | 8.51 | 153456 | 12.9
万达热电 | 万达热电2#4号150t/h煤粉炉 | 2023-07-19 18 | 18.8 | 22.4 | 35 | 2.85 | √ | 正常 | 34.1 | 40.6 | 50 | 5.17 | √ | 正常 | 1.28 | 1.52 | 5 | 0.194 | √ | 正常 | 8.41 | 154088 | 13.1
万达热电 | 万达热电2#4号150t/h煤粉炉 | 2023-07-19 19 | 16.3 | 19.6 | 35 | 2.55 | √ | 正常 | 34 | 41.1 | 50 | 5.32 | √ | 正常 | 1.28 | 1.55 | 5 | 0.201 | √ | 正常 | 8.57 | 156727 | 13.3
万达热电 | 万达热电2#4号150t/h煤粉炉 | 2023-07-19 20 | 16.3 | 19.3 | 35 | 2.58 | √ | 正常 | 34.6 | 41 | 50 | 5.48 | √ | 正常 | 1.25 | 1.47 | 5 | 0.197 | √ | 正常 | 8.28 | 158064 | 13.3
万达热电 | 万达热电2#4号150t/h煤粉炉 | 2023-07-19 21 | 16.7 | 19.7 | 35 | 2.64 | √ | 正常 | 35.3 | 41.7 | 50 | 5.5 | √ | 正常 | 1.3 | 1.53 | 5 | 0.206 | √ | 正常 | 8.26 | 158342 | 13.4
万达热电 | 万达热电2#4号150t/h煤粉炉 | 2023-07-19 22 | 14.3 | 18 | 35 | 2.31 | √ | 正常 | 32.6 | 41.1 | 50 | 5.27 | √ | 正常 | 1.29 | 1.63 | 5 | 0.209 | √ | 正常 | 9.09 | 161842 | 13.6
万达热电 | 万达热电2#4号150t/h煤粉炉 | 2023-07-19 23 | 15.2 | 19.3 | 35 | 2.49 | √ | 正常 | 32.6 | 41.5 | 50 | 5.35 | √ | 正常 | 1.35 | 1.72 | 5 | 0.222 | √ | 正常 | 9.19 | 163562 | 13.9
万达热电 | 万达热电2#4号150t/h煤粉炉 | 2023-07-20 00 | 15.8 | 19.4 | 35 | 2.44 | √ | 正常 | 35.5 | 43.6 | 50 | 5.47 | √ | 正常 | 1.29 | 1.58 | 5 | 0.198 | √ | 正常 | 8.77 | 159424 | 13.6
万达热电 | 万达热电2#4号150t/h煤粉炉 | 2023-07-20 01 | 18 | 22.5 | 35 | 2.86 | √ | 正常 | 34.9 | 43.7 | 50 | 5.56 | √ | 正常 | 1.38 | 1.73 | 5 | 0.22 | √ | 正常 | 9 | 159272 | 13.7
万达热电 | 万达热电2#4号150t/h煤粉炉 | 2023-07-20 02 | 16.4 | 20.3 | 35 | 2.64 | √ | 正常 | 34.9 | 43.1 | 50 | 5.62 | √ | 正常 | 1.35 | 1.67 | 5 | 0.218 | √ | 正常 | 8.84 | 160904 | 13.8
万达热电 | 万达热电2#4号150t/h煤粉炉 | 2023-07-20 03 | 15.1 | 19 | 35 | 2.42 | √ | 正常 | 33.4 | 42 | 50 | 5.36 | √ | 正常 | 1.44 | 1.81 | 5 | 0.23 | √ | 正常 | 9.08 | 160358 | 13.7
万达热电 | 万达热电2#4号150t/h煤粉炉 | 2023-07-20 04 | 15.4 | 19.6 | 35 | 2.54 | √ | 正常 | 32.7 | 41.6 | 50 | 5.4 | √ | 正常 | 1.39 | 1.77 | 5 | 0.229 | √ | 正常 | 9.18 | 164832 | 14
万达热电 | 万达热电2#4号150t/h煤粉炉 | 2023-07-20 05 | 15.5 | 19.3 | 35 | 2.48 | √ | 正常 | 33 | 40.9 | 50 | 5.29 | √ | 正常 | 1.34 | 1.67 | 5 | 0.214 | √ | 正常 | 8.91 | 160208 | 13.5
万达热电 | 万达热电2#4号150t/h煤粉炉 | 2023-07-20 06 | 14.9 | 18 | 35 | 2.25 | √ | 正常 | 35.9 | 43.5 | 50 | 5.41 | √ | 正常 | 1.35 | 1.63 | 5 | 0.204 | √ | 正常 | 8.59 | 153560 | 12.9
万达热电 | 万达热电2#4号150t/h煤粉炉 | 2023-07-20 07 | 16.2 | 19.5 | 35 | 2.58 | √ | 正常 | 38.3 | 46 | 50 | 6.08 | √ | 正常 | 1.31 | 1.58 | 5 | 0.209 | √ | 正常 | 8.51 | 159154 | 13.3
万达热电 | 万达热电2#4号150t/h煤粉炉 | 2023-07-20 08 | 15.4 | 19 | 35 | 2.18 | √ | 正常 | 32.6 | 40.2 | 50 | 4.64 | √ | 正常 | 1.32 | 1.62 | 5 | 0.187 | √ | 正常 | 8.78 | 142304 | 12
万达热电 | 万达热电2#4号150t/h煤粉炉 | 2023-07-20 09 | 13.8 | 17.4 | 35 | 1.91 | √ | 正常 | 32.7 | 41.1 | 50 | 4.5 | √ | 正常 | 1.12 | 1.4 | 5 | 0.154 | √ | 正常 | 9.05 | 137595 | 11.6
万达热电 | 万达热电2#4号150t/h煤粉炉 | 2023-07-20 10 | 12.9 | 16.1 | 35 | 1.62 | √ | 正常 | 33.7 | 42.3 | 50 | 4.31 | √ | 正常 | 1.09 | 1.37 | 5 | 0.138 | √ | 正常 | 9.02 | 127700 | 10.9
万达热电 | 万达热电2#4号150t/h煤粉炉 | 2023-07-20 11 | 24.6 | 30.3 | 35 | 3.23 | √ | 正常 | 33.1 | 41 | 50 | 4.37 | √ | 正常 | 1.22 | 1.5 | 5 | 0.16 | √ | 正常 | 8.85 | 131555 | 11.3
万达热电 | 万达热电2#4号150t/h煤粉炉 | 2023-07-20 12 | 22.3 | 27.9 | 35 | 2.88 | √ | 正常 | 28.7 | 36.7 | 50 | 3.84 | √ | 正常 | 1.31 | 1.65 | 5 | 0.17 | √ | 正常 | 9.04 | 130759 | 11
万达热电 | 万达热电2#4号150t/h煤粉炉 | 2023-07-20 13 | 24.3 | 28.5 | 35 | 3.15 | √ | 正常 | 34 | 39.9 | 50 | 4.41 | √ | 正常 | 1.5 | 1.76 | 5 | 0.193 | √ | 正常 | 8.21 | 129535 | 10.8
万达热电 | 万达热电2#4号150t/h煤粉炉 | 2023-07-20 14 | 23.8 | 28.8 | 35 | 3.49 | √ | 正常 | 35 | 42.2 | 50 | 5.14 | √ | 正常 | 1.21 | 1.46 | 5 | 0.178 | √ | 正常 | 8.56 | 147418 | 12.2
万达热电 | 万达热电2#4号150t/h煤粉炉 | 2023-07-20 15 | 21.8 | 27.1 | 35 | 3.45 | √ | 正常 | 31.1 | 38.6 | 50 | 4.92 | √ | 正常 | 1.36 | 1.69 | 5 | 0.215 | √ | 正常 | 8.97 | 158552 | 13.2
万达热电 | 万达热电2#4号150t/h煤粉炉 | 2023-07-20 16 | 23.9 | 30.5 | 35 | 3.93 | √ | 正常 | 31.9 | 40.6 | 50 | 5.22 | √ | 正常 | 1.46 | 1.86 | 5 | 0.239 | √ | 正常 | 9.22 | 163930 | 13.9
万达热电 | 万达热电2#4号150t/h煤粉炉 | 2023-07-20 17 | 21.1 | 27.6 | 35 | 3.6 | √ | 正常 | 31.6 | 41.5 | 50 | 5.4 | √ | 正常 | 1.52 | 1.99 | 5 | 0.259 | √ | 正常 | 9.55 | 171022 | 14.4
万达热电 | 万达热电2#4号150t/h煤粉炉 | 2023-07-20 18 | 17.9 | 22.8 | 35 | 3.14 | √ | 正常 | 29 | 37 | 50 | 5.1 | √ | 正常 | 1.21 | 1.55 | 5 | 0.214 | √ | 正常 | 9.23 | 179247 | 14.8
万达热电 | 万达热电2#4号150t/h煤粉炉 | 2023-07-20 19 | 20.8 | 25.4 | 35 | 3.65 | √ | 正常 | 31.6 | 38.7 | 50 | 5.62 | √ | 正常 | 1.06 | 1.3 | 5 | 0.189 | √ | 正常 | 8.7 | 177675 | 14.7
万达热电 | 万达热电2#4号150t/h煤粉炉 | 2023-07-20 20 | 24.6 | 29.8 | 35 | 4.46 | √ | 正常 | 30.7 | 37.4 | 50 | 5.59 | √ | 正常 | 1.16 | 1.41 | 5 | 0.211 | √ | 正常 | 8.64 | 181870 | 15.2
万达热电 | 万达热电2#4号150t/h煤粉炉 | 2023-07-20 21 | 24.3 | 29.4 | 35 | 4.38 | √ | 正常 | 34 | 41.2 | 50 | 6.14 | √ | 正常 | 1.19 | 1.45 | 5 | 0.216 | √ | 正常 | 8.62 | 180715 | 15.1
万达热电 | 万达热电2#4号150t/h煤粉炉 | 2023-07-20 22 | 22.3 | 26.9 | 35 | 3.98 | √ | 正常 | 33 | 39.8 | 50 | 5.84 | √ | 正常 | 1.23 | 1.49 | 5 | 0.219 | √ | 正常 | 8.55 | 180542 | 15.2
万达热电 | 万达热电2#4号150t/h煤粉炉 | 2023-07-20 23 | 18.6 | 22.4 | 35 | 3.32 | √ | 正常 | 33.2 | 40.1 | 50 | 5.9 | √ | 正常 | 1.22 | 1.47 | 5 | 0.217 | √ | 正常 | 8.6 | 181267 | 15.4
万达热电 | 万达热电2#4号150t/h煤粉炉 | 2023-07-21 00 | 16.8 | 20.9 | 35 | 3.02 | √ | 正常 | 31.6 | 39.4 | 50 | 5.7 | √ | 正常 | 1.18 | 1.47 | 5 | 0.212 | √ | 正常 | 8.94 | 179807 | 15.4
万达热电 | 万达热电2#4号150t/h煤粉炉 | 2023-07-21 01 | 21.6 | 25.9 | 35 | 3.81 | √ | 正常 | 38.5 | 46.2 | 50 | 6.8 | √ | 正常 | 1.12 | 1.34 | 5 | 0.198 | √ | 正常 | 8.49 | 176947 | 15.2
万达热电 | 万达热电2#4号150t/h煤粉炉 | 2023-07-21 02 | 18.7 | 22.8 | 35 | 3.34 | √ | 正常 | 34.8 | 42.4 | 50 | 6.21 | √ | 正常 | 1.08 | 1.32 | 5 | 0.193 | √ | 正常 | 8.69 | 178665 | 15.3
万达热电 | 万达热电2#4号150t/h煤粉炉 | 2023-07-21 03 | 20.2 | 24.6 | 35 | 3.55 | √ | 正常 | 33.8 | 41.1 | 50 | 5.92 | √ | 正常 | 1.17 | 1.42 | 5 | 0.205 | √ | 正常 | 8.67 | 175392 | 15.1
万达热电 | 万达热电2#4号150t/h煤粉炉 | 2023-07-21 04 | 24.8 | 30.7 | 35 | 4.36 | √ | 正常 | 36 | 44.7 | 50 | 6.33 | √ | 正常 | 1.18 | 1.46 | 5 | 0.207 | √ | 正常 | 8.9 | 175754 | 15.1
万达热电 | 万达热电2#4号150t/h煤粉炉 | 2023-07-21 05 | 24.4 | 30.1 | 35 | 4.17 | √ | 正常 | 33.8 | 41.8 | 50 | 5.78 | √ | 正常 | 1.16 | 1.43 | 5 | 0.198 | √ | 正常 | 8.84 | 170887 | 14.6
万达热电 | 万达热电2#4号150t/h煤粉炉 | 2023-07-21 06 | 22.2 | 27.4 | 35 | 3.76 | √ | 正常 | 31.8 | 38.9 | 50 | 5.37 | √ | 正常 | 1.04 | 1.27 | 5 | 0.176 | √ | 正常 | 8.69 | 168852 | 14.2
万达热电 | 万达热电2#4号150t/h煤粉炉 | 2023-07-21 07 | 19.7 | 24.4 | 35 | 3.31 | √ | 正常 | 35.3 | 43.8 | 50 | 5.96 | √ | 正常 | 1.14 | 1.42 | 5 | 0.193 | √ | 正常 | 8.89 | 168351 | 14.2
万达热电 | 万达热电2#4号150t/h煤粉炉 | 2023-07-21 08 | 20 | 24.3 | 35 | 3.3 | √ | 正常 | 33.1 | 40.5 | 50 | 5.48 | √ | 正常 | 1.3 | 1.58 | 5 | 0.214 | √ | 正常 | 8.68 | 165184 | 14.1
万达热电 | 万达热电2#4号150t/h煤粉炉 | 2023-07-21 09 | 21.2 | 26.3 | 35 | 3.48 | √ | 正常 | 35.1 | 44 | 50 | 5.76 | √ | 正常 | 1.36 | 1.71 | 5 | 0.224 | √ | 正常 | 8.95 | 164153 | 14
万达热电 | 万达热电2#4号150t/h煤粉炉 | 2023-07-21 10 | 20.6 | 26.3 | 35 | 3.37 | √ | 正常 | 33.5 | 42.8 | 50 | 5.49 | √ | 正常 | 1.47 | 1.89 | 5 | 0.242 | √ | 正常 | 9.27 | 163956 | 14
万达热电 | 万达热电2#4号150t/h煤粉炉 | 2023-07-21 11 | 22.2 | 27.5 | 35 | 3.07 | √ | 正常 | 31.6 | 39.3 | 50 | 4.36 | √ | 正常 | 1.55 | 1.93 | 5 | 0.214 | √ | 正常 | 8.89 | 138440 | 11.9
万达热电 | 万达热电2#4号150t/h煤粉炉 | 2023-07-21 12 | 20.1 | 25.6 | 35 | 2.66 | √ | 正常 | 29.3 | 37.4 | 50 | 3.9 | √ | 正常 | 1.63 | 2.08 | 5 | 0.216 | √ | 正常 | 9.23 | 135238 | 11.6
万达热电 | 万达热电2#4号150t/h煤粉炉 | 2023-07-21 13 | 17.6 | 21.8 | 35 | 2.77 | √ | 正常 | 26.1 | 32.5 | 50 | 4.15 | √ | 正常 | 1.45 | 1.8 | 5 | 0.23 | √ | 正常 | 8.94 | 158731 | 13.4
万达热电 | 万达热电2#4号150t/h煤粉炉 | 2023-07-21 14 | 19.2 | 23.2 | 35 | 2.98 | √ | 正常 | 30.8 | 37.1 | 50 | 4.76 | √ | 正常 | 1.46 | 1.76 | 5 | 0.225 | √ | 正常 | 8.55 | 154771 | 13.1
万达热电 | 万达热电2#4号150t/h煤粉炉 | 2023-07-21 15 | 12.9 | 15.5 | 35 | 2.21 | √ | 正常 | 29.9 | 36 | 50 | 5.12 | √ | 正常 | 1.39 | 1.67 | 5 | 0.238 | √ | 正常 | 8.52 | 171666 | 14.5
万达热电 | 万达热电2#4号150t/h煤粉炉 | 2023-07-21 16 | 14.5 | 17.5 | 35 | 2.47 | √ | 正常 | 33.7 | 40.8 | 50 | 5.79 | √ | 正常 | 1.27 | 1.54 | 5 | 0.218 | √ | 正常 | 8.61 | 171912 | 14.4
万达热电 | 万达热电2#4号150t/h煤粉炉 | 2023-07-21 17 | 17.8 | 21.9 | 35 | 2.93 | √ | 正常 | 36.1 | 44.7 | 50 | 5.95 | √ | 正常 | 1.4 | 1.73 | 5 | 0.231 | √ | 正常 | 8.86 | 164969 | 14.2
万达热电 | 万达热电2#4号150t/h煤粉炉 | 2023-07-21 18 | 15 | 19.1 | 35 | 2.54 | √ | 正常 | 31.8 | 40.4 | 50 | 5.36 | √ | 正常 | 1.35 | 1.71 | 5 | 0.223 | √ | 正常 | 9.16 | 168491 | 14.5
万达热电 | 万达热电2#4号150t/h煤粉炉 | 2023-07-21 19 | 16 | 19.5 | 35 | 2.55 | √ | 正常 | 33.5 | 40.9 | 50 | 5.32 | √ | 正常 | 1.4 | 1.72 | 5 | 0.224 | √ | 正常 | 8.7 | 159253 | 13.8
万达热电 | 万达热电2#4号150t/h煤粉炉 | 2023-07-21 20 | 17.5 | 20.6 | 35 | 2.64 | √ | 正常 | 32.5 | 38.3 | 50 | 4.9 | √ | 正常 | 1.45 | 1.71 | 5 | 0.218 | √ | 正常 | 8.24 | 150963 | 13.2
万达热电 | 万达热电2#4号150t/h煤粉炉 | 2023-07-21 21 | 19.1 | 23.3 | 35 | 3.09 | √ | 正常 | 35.7 | 43.8 | 50 | 5.78 | √ | 正常 | 1.48 | 1.81 | 5 | 0.239 | √ | 正常 | 8.71 | 161750 | 14
万达热电 | 万达热电2#4号150t/h煤粉炉 | 2023-07-21 22 | 19.7 | 23.6 | 35 | 2.87 | √ | 正常 | 33.6 | 40.1 | 50 | 4.89 | √ | 正常 | 1.5 | 1.79 | 5 | 0.218 | √ | 正常 | 8.44 | 145656 | 12.4
万达热电 | 万达热电2#4号150t/h煤粉炉 | 2023-07-21 23 | 15.8 | 18.9 | 35 | 2.19 | √ | 正常 | 35.5 | 42.5 | 50 | 4.95 | √ | 正常 | 1.46 | 1.75 | 5 | 0.204 | √ | 正常 | 8.48 | 139827 | 11.9
万达热电 | 万达热电2#4号150t/h煤粉炉 | 2023-07-22 00 | 14.1 | 17.2 | 35 | 1.89 | √ | 正常 | 34 | 41.6 | 50 | 4.58 | √ | 正常 | 1.45 | 1.77 | 5 | 0.191 | √ | 正常 | 8.72 | 134548 | 11.5
万达热电 | 万达热电2#4号150t/h煤粉炉 | 2023-07-22 01 | 16.8 | 20.3 | 35 | 2.23 | √ | 正常 | 34 | 41 | 50 | 4.5 | √ | 正常 | 1.56 | 1.89 | 5 | 0.208 | √ | 正常 | 8.56 | 132743 | 11.5
万达热电 | 万达热电2#4号150t/h煤粉炉 | 2023-07-22 02 | 16.9 | 19.8 | 35 | 2.71 | √ | 正常 | 32.8 | 38.6 | 50 | 5.24 | √ | 正常 | 1.84 | 2.16 | 5 | 0.293 | √ | 正常 | 8.24 | 159986 | 13.8
万达热电 | 万达热电2#4号150t/h煤粉炉 | 2023-07-22 03 | 16.3 | 18.7 | 35 | 2.59 | √ | 正常 | 30.6 | 35.1 | 50 | 4.89 | √ | 正常 | 1.81 | 2.08 | 5 | 0.289 | √ | 正常 | 7.91 | 162416 | 14
万达热电 | 万达热电2#4号150t/h煤粉炉 | 2023-07-22 04 | 17.1 | 19.9 | 35 | 2.97 | √ | 正常 | 31.1 | 36.2 | 50 | 5.4 | √ | 正常 | 1.91 | 2.22 | 5 | 0.332 | √ | 正常 | 8.09 | 173460 | 14.8
万达热电 | 万达热电2#4号150t/h煤粉炉 | 2023-07-22 05 | 18.3 | 21.1 | 35 | 3.23 | √ | 正常 | 32 | 37 | 50 | 5.65 | √ | 正常 | 2.02 | 2.33 | 5 | 0.356 | √ | 正常 | 8 | 179308 | 15.2
万达热电 | 万达热电2#4号150t/h煤粉炉 | 2023-07-22 06 | 13.9 | 17.5 | 35 | 2.51 | √ | 正常 | 31.8 | 40.2 | 50 | 5.73 | √ | 正常 | 1.94 | 2.45 | 5 | 0.35 | √ | 正常 | 9.06 | 179901 | 15.2
万达热电 | 万达热电2#4号150t/h煤粉炉 | 2023-07-22 07 | 14.5 | 18.3 | 35 | 2.55 | √ | 正常 | 34.4 | 43.3 | 50 | 6.04 | √ | 正常 | 1.88 | 2.37 | 5 | 0.331 | √ | 正常 | 9.1 | 175726 | 14.9
万达热电 | 万达热电2#4号150t/h煤粉炉 | 2023-07-22 08 | 21.1 | 24.9 | 35 | 3.4 | √ | 正常 | 36.1 | 42.8 | 50 | 5.84 | √ | 正常 | 1.86 | 2.2 | 5 | 0.299 | √ | 正常 | 8.33 | 161262 | 13.7
万达热电 | 万达热电2#4号150t/h煤粉炉 | 2023-07-22 09 | 17.6 | 21.5 | 35 | 2.64 | √ | 正常 | 33.7 | 41.1 | 50 | 5.06 | √ | 正常 | 1.99 | 2.42 | 5 | 0.298 | √ | 正常 | 8.66 | 149870 | 12.8
万达热电 | 万达热电2#4号150t/h煤粉炉 | 2023-07-22 10 | 20.8 | 24.7 | 35 | 2.9 | √ | 正常 | 36.4 | 43.5 | 50 | 5.06 | √ | 正常 | 2.03 | 2.43 | 5 | 0.283 | √ | 正常 | 8.43 | 139466 | 11.9
万达热电 | 万达热电2#4号150t/h煤粉炉 | 2023-07-22 11 | 19.4 | 22.8 | 35 | 2.85 | √ | 正常 | 35.6 | 42 | 50 | 5.24 | √ | 正常 | 2.08 | 2.46 | 5 | 0.307 | √ | 正常 | 8.27 | 147775 | 12.6
万达热电 | 万达热电2#4号150t/h煤粉炉 | 2023-07-22 12 | 20.8 | 25.1 | 35 | 2.85 | √ | 正常 | 32.4 | 39.1 | 50 | 4.47 | √ | 正常 | 2.15 | 2.59 | 5 | 0.295 | √ | 正常 | 8.54 | 140245 | 12
万达热电 | 万达热电2#4号150t/h煤粉炉 | 2023-07-22 13 | 17.6 | 21.7 | 35 | 2.44 | √ | 正常 | 29.3 | 36.5 | 50 | 4.1 | √ | 正常 | 2.41 | 2.99 | 5 | 0.336 | √ | 正常 | 8.88 | 139308 | 11.8
万达热电 | 万达热电2#4号150t/h煤粉炉 | 2023-07-22 14 | 18.4 | 22.5 | 35 | 2.57 | √ | 正常 | 30.7 | 37.6 | 50 | 4.3 | √ | 正常 | 2.07 | 2.53 | 5 | 0.289 | √ | 正常 | 8.72 | 139848 | 11.8
万达热电 | 万达热电2#4号150t/h煤粉炉 | 2023-07-22 15 | 16.9 | 20.3 | 35 | 2.45 | √ | 正常 | 30.3 | 36.3 | 50 | 4.44 | √ | 正常 | 2.54 | 3.03 | 5 | 0.368 | √ | 正常 | 8.45 | 147998 | 12.5
万达热电 | 万达热电2#4号150t/h煤粉炉 | 2023-07-22 16 | 16.3 | 19.3 | 35 | 2.86 | √ | 正常 | 33.3 | 39.5 | 50 | 5.87 | √ | 正常 | 2.04 | 2.42 | 5 | 0.359 | √ | 正常 | 8.32 | 175975 | 15
万达热电 | 万达热电2#4号150t/h煤粉炉 | 2023-07-22 17 | 18.1 | 21 | 35 | 3.14 | √ | 正常 | 34.7 | 40.3 | 50 | 6.04 | √ | 正常 | 1.86 | 2.15 | 5 | 0.317 | √ | 正常 | 8.08 | 173868 | 15
万达热电 | 万达热电2#4号150t/h煤粉炉 | 2023-07-22 18 | 21 | 24.9 | 35 | 3.65 | √ | 正常 | 35.7 | 42.1 | 50 | 6.19 | √ | 正常 | 1.89 | 2.23 | 5 | 0.328 | √ | 正常 | 8.25 | 173548 | 15
万达热电 | 万达热电2#4号150t/h煤粉炉 | 2023-07-22 19 | 23 | 26.3 | 35 | 4.05 | √ | 正常 | 35.2 | 40.3 | 50 | 6.19 | √ | 正常 | 1.87 | 2.14 | 5 | 0.329 | √ | 正常 | 7.86 | 175841 | 15.1
万达热电 | 万达热电2#4号150t/h煤粉炉 | 2023-07-22 20 | 20.8 | 24.7 | 35 | 3.52 | √ | 正常 | 35.8 | 42.7 | 50 | 6.18 | √ | 正常 | 1.85 | 2.2 | 5 | 0.319 | √ | 正常 | 8.36 | 175046 | 14.8
万达热电 | 万达热电2#4号150t/h煤粉炉 | 2023-07-22 21 | 18.3 | 22 | 35 | 3.26 | √ | 正常 | 32 | 38.7 | 50 | 5.7 | √ | 正常 | 1.9 | 2.29 | 5 | 0.338 | √ | 正常 | 8.55 | 178084 | 15
万达热电 | 万达热电2#4号150t/h煤粉炉 | 2023-07-22 22 | 16.4 | 19.8 | 35 | 2.86 | √ | 正常 | 34.2 | 41.3 | 50 | 5.98 | √ | 正常 | 1.85 | 2.23 | 5 | 0.322 | √ | 正常 | 8.54 | 177273 | 14.8
万达热电 | 万达热电2#4号150t/h煤粉炉 | 2023-07-22 23 | 14.6 | 17.7 | 35 | 2.59 | √ | 正常 | 36.4 | 44.1 | 50 | 6.44 | √ | 正常 | 1.69 | 2.04 | 5 | 0.298 | √ | 正常 | 8.62 | 177177 | 14.9
万达热电 | 万达热电2#4号150t/h煤粉炉 | 2023-07-23 00 | 17.5 | 21.3 | 35 | 3.03 | √ | 正常 | 35.6 | 43.5 | 50 | 6.21 | √ | 正常 | 1.76 | 2.14 | 5 | 0.306 | √ | 正常 | 8.71 | 174316 | 14.9
万达热电 | 万达热电2#4号150t/h煤粉炉 | 2023-07-23 01 | 17.6 | 21.8 | 35 | 3.11 | √ | 正常 | 34.2 | 42.5 | 50 | 6.04 | √ | 正常 | 1.76 | 2.18 | 5 | 0.31 | √ | 正常 | 8.9 | 176656 | 15.1
万达热电 | 万达热电2#4号150t/h煤粉炉 | 2023-07-23 02 | 15.8 | 20.1 | 35 | 2.75 | √ | 正常 | 33.9 | 43 | 50 | 5.99 | √ | 正常 | 1.78 | 2.25 | 5 | 0.314 | √ | 正常 | 9.17 | 176844 | 15.1
万达热电 | 万达热电2#4号150t/h煤粉炉 | 2023-07-23 03 | 16.5 | 20.5 | 35 | 2.91 | √ | 正常 | 26.9 | 33.6 | 50 | 4.75 | √ | 正常 | 1.83 | 2.27 | 5 | 0.323 | √ | 正常 | 8.87 | 176539 | 15
万达热电 | 万达热电2#4号150t/h煤粉炉 | 2023-07-23 04 | 14.9 | 18.9 | 35 | 2.68 | √ | 正常 | 28.5 | 36 | 50 | 5.13 | √ | 正常 | 1.87 | 2.36 | 5 | 0.331 | √ | 正常 | 9.1 | 179904 | 15
万达热电 | 万达热电2#4号150t/h煤粉炉 | 2023-07-23 05 | 15.9 | 20.2 | 35 | 2.8 | √ | 正常 | 26.5 | 33.7 | 50 | 4.68 | √ | 正常 | 1.88 | 2.39 | 5 | 0.332 | √ | 正常 | 9.17 | 176230 | 14.7
万达热电 | 万达热电2#4号150t/h煤粉炉 | 2023-07-23 06 | 13.8 | 17.3 | 35 | 2.41 | √ | 正常 | 30.6 | 38.6 | 50 | 5.35 | √ | 正常 | 1.9 | 2.39 | 5 | 0.331 | √ | 正常 | 9.1 | 175064 | 14.5
万达热电 | 万达热电2#4号150t/h煤粉炉 | 2023-07-23 07 | 15.2 | 19 | 35 | 2.64 | √ | 正常 | 31.3 | 39.3 | 50 | 5.46 | √ | 正常 | 1.99 | 2.49 | 5 | 0.346 | √ | 正常 | 9.01 | 174109 | 14.6
万达热电 | 万达热电2#4号150t/h煤粉炉 | 2023-07-23 08 | 16.1 | 19.6 | 35 | 2.58 | √ | 正常 | 36.1 | 43.9 | 50 | 5.8 | √ | 正常 | 2.19 | 2.68 | 5 | 0.346 | √ | 正常 | 8.67 | 163441 | 13.8
万达热电 | 万达热电2#4号150t/h煤粉炉 | 2023-07-23 09 | 17.4 | 21.1 | 35 | 2.5 | √ | 正常 | 32.8 | 39.9 | 50 | 4.75 | √ | 正常 | 2.27 | 2.79 | 5 | 0.328 | √ | 正常 | 8.65 | 144824 | 12.2
万达热电 | 万达热电2#4号150t/h煤粉炉 | 2023-07-23 10 | 19 | 23.4 | 35 | 2.71 | √ | 正常 | 33.7 | 41.5 | 50 | 4.82 | √ | 正常 | 1.11 | 1.38 | 5 | 0.157 | √ | 正常 | 8.84 | 143777 | 12.2
万达热电 | 万达热电2#4号150t/h煤粉炉 | 2023-07-23 11 | 15.5 | 19.7 | 35 | 2.31 | √ | 正常 | 33.8 | 42.9 | 50 | 5.03 | √ | 正常 | 1.15 | 1.46 | 5 | 0.171 | √ | 正常 | 9.19 | 148916 | 12.5
万达热电 | 万达热电2#4号150t/h煤粉炉 | 2023-07-23 12 | 13.9 | 18.2 | 35 | 1.78 | √ | 正常 | 34.3 | 45.1 | 50 | 4.41 | √ | 正常 | 1.23 | 1.61 | 5 | 0.159 | √ | 正常 | 9.58 | 130572 | 11
万达热电 | 万达热电2#4号150t/h煤粉炉 | 2023-07-23 13 | 15 | 19.1 | 35 | 1.88 | √ | 正常 | 31.4 | 39.7 | 50 | 3.91 | √ | 正常 | 1.42 | 1.79 | 5 | 0.177 | √ | 正常 | 9.15 | 125672 | 10.6
万达热电 | 万达热电2#4号150t/h煤粉炉 | 2023-07-23 14 | 14.4 | 17.7 | 35 | 2.16 | √ | 正常 | 36.4 | 44.9 | 50 | 5.5 | √ | 正常 | 1.68 | 2.08 | 5 | 0.254 | √ | 正常 | 8.83 | 150812 | 12.6
万达热电 | 万达热电2#4号150t/h煤粉炉 | 2023-07-23 15 | 15.1 | 18.3 | 35 | 2.1 | √ | 正常 | 34.4 | 41.8 | 50 | 4.76 | √ | 正常 | 1.86 | 2.25 | 5 | 0.256 | √ | 正常 | 8.58 | 137801 | 11.6
万达热电 | 万达热电2#4号150t/h煤粉炉 | 2023-07-23 16 | 16.5 | 20.1 | 35 | 2.72 | √ | 正常 | 30.7 | 37.3 | 50 | 5.05 | √ | 正常 | 1.98 | 2.41 | 5 | 0.326 | √ | 正常 | 8.63 | 164326 | 13.9
万达热电 | 万达热电2#4号150t/h煤粉炉 | 2023-07-23 17 | 16 | 19.3 | 35 | 2.68 | √ | 正常 | 35.2 | 42.4 | 50 | 5.89 | √ | 正常 | 1.88 | 2.26 | 5 | 0.314 | √ | 正常 | 8.54 | 167348 | 14.3
万达热电 | 万达热电2#4号150t/h煤粉炉 | 2023-07-23 18 | 17.2 | 20.6 | 35 | 2.88 | √ | 正常 | 33.5 | 40.2 | 50 | 5.62 | √ | 正常 | 1.92 | 2.31 | 5 | 0.323 | √ | 正常 | 8.5 | 167803 | 14.5
万达热电 | 万达热电2#4号150t/h煤粉炉 | 2023-07-23 19 | 17.3 | 20.8 | 35 | 3.03 | √ | 正常 | 33.6 | 40.4 | 50 | 5.89 | √ | 正常 | 1.91 | 2.3 | 5 | 0.337 | √ | 正常 | 8.53 | 175667 | 15.1
万达热电 | 万达热电2#4号150t/h煤粉炉 | 2023-07-23 20 | 15.9 | 19.3 | 35 | 2.81 | √ | 正常 | 33.3 | 40.4 | 50 | 5.86 | √ | 正常 | 1.8 | 2.18 | 5 | 0.317 | √ | 正常 | 8.62 | 176260 | 15.1
万达热电 | 万达热电2#4号150t/h煤粉炉 | 2023-07-23 21 | 17.1 | 20.4 | 35 | 3.02 | √ | 正常 | 31.2 | 37.3 | 50 | 5.51 | √ | 正常 | 1.91 | 2.28 | 5 | 0.338 | √ | 正常 | 8.44 | 176974 | 15.2
万达热电 | 万达热电2#4号150t/h煤粉炉 | 2023-07-23 22 | 16.8 | 20.4 | 35 | 3.08 | √ | 正常 | 35.5 | 43.4 | 50 | 6.53 | √ | 正常 | 2.07 | 2.53 | 5 | 0.381 | √ | 正常 | 8.73 | 184324 | 15.7
万达热电 | 万达热电2#4号150t/h煤粉炉 | 2023-07-23 23 | 16.3 | 19.2 | 35 | 2.92 | √ | 正常 | 34.8 | 41 | 50 | 6.22 | √ | 正常 | 1.96 | 2.3 | 5 | 0.35 | √ | 正常 | 8.28 | 178740 | 15.2
万达热电 | 万达热电2#4号150t/h煤粉炉 | 2023-07-24 00 | 18.3 | 21.7 | 35 | 3.24 | √ | 正常 | 34.6 | 41 | 50 | 6.12 | √ | 正常 | 1.76 | 2.08 | 5 | 0.311 | √ | 正常 | 8.36 | 177121 | 15.2
万达热电 | 万达热电2#4号150t/h煤粉炉 | 2023-07-24 01 | 20.4 | 23.5 | 35 | 3.61 | √ | 正常 | 36.1 | 41.5 | 50 | 6.37 | √ | 正常 | 1.71 | 1.96 | 5 | 0.302 | √ | 正常 | 7.95 | 176676 | 15.1
万达热电 | 万达热电2#4号150t/h煤粉炉 | 2023-07-24 02 | 21.1 | 25.2 | 35 | 3.72 | √ | 正常 | 36.2 | 43.3 | 50 | 6.4 | √ | 正常 | 1.78 | 2.13 | 5 | 0.314 | √ | 正常 | 8.41 | 176541 | 15.1
万达热电 | 万达热电2#4号150t/h煤粉炉 | 2023-07-24 03 | 18.7 | 22.4 | 35 | 3.26 | √ | 正常 | 35.1 | 42 | 50 | 6.11 | √ | 正常 | 1.88 | 2.25 | 5 | 0.328 | √ | 正常 | 8.45 | 174435 | 14.9
万达热电 | 万达热电2#4号150t/h煤粉炉 | 2023-07-24 04 | 19.8 | 23.9 | 35 | 3.38 | √ | 正常 | 35.9 | 43.2 | 50 | 6.13 | √ | 正常 | 1.92 | 2.31 | 5 | 0.327 | √ | 正常 | 8.54 | 170888 | 14.6
万达热电 | 万达热电2#4号150t/h煤粉炉 | 2023-07-24 05 | 19.4 | 23.8 | 35 | 3.35 | √ | 正常 | 30.9 | 38 | 50 | 5.34 | √ | 正常 | 2.16 | 2.64 | 5 | 0.37 | √ | 正常 | 8.74 | 172413 | 14.7
万达热电 | 万达热电2#4号150t/h煤粉炉 | 2023-07-24 06 | 17.4 | 20.6 | 35 | 2.91 | √ | 正常 | 33.1 | 39.2 | 50 | 5.55 | √ | 正常 | 2.43 | 2.88 | 5 | 0.407 | √ | 正常 | 8.34 | 168046 | 14
万达热电 | 万达热电2#4号150t/h煤粉炉 | 2023-07-24 07 | 18 | 21.8 | 35 | 2.82 | √ | 正常 | 35.1 | 42.5 | 50 | 5.52 | √ | 正常 | 2.68 | 3.24 | 5 | 0.418 | √ | 正常 | 8.6 | 156589 | 13.2
万达热电 | 万达热电2#4号150t/h煤粉炉 | 2023-07-24 08 | 19.8 | 24.4 | 35 | 2.87 | √ | 正常 | 36.3 | 44.8 | 50 | 5.32 | √ | 正常 | 2.63 | 3.26 | 5 | 0.383 | √ | 正常 | 8.86 | 146149 | 12.3
万达热电 | 万达热电2#4号150t/h煤粉炉 | 2023-07-24 09 | 20.6 | 24.9 | 35 | 2.9 | √ | 正常 | 35.2 | 42.6 | 50 | 4.95 | √ | 正常 | 1.86 | 2.27 | 5 | 0.261 | √ | 正常 | 8.57 | 140586 | 11.9
万达热电 | 万达热电2#4号150t/h煤粉炉 | 2023-07-24 10 | 19.9 | 24.3 | 35 | 2.86 | √ | 正常 | 36.5 | 44.7 | 50 | 5.27 | √ | 正常 | 1.69 | 2.08 | 5 | 0.245 | √ | 正常 | 8.75 | 144577 | 12.4
万达热电 | 万达热电2#4号150t/h煤粉炉 | 2023-07-24 11 | 16.6 | 20.2 | 35 | 2.45 | √ | 正常 | 33.6 | 41 | 50 | 4.98 | √ | 正常 | 1.64 | 2.01 | 5 | 0.244 | √ | 正常 | 8.72 | 148404 | 12.6
万达热电 | 万达热电2#4号150t/h煤粉炉 | 2023-07-24 12 | 18.7 | 23.2 | 35 | 2.16 | √ | 正常 | 33.2 | 41.3 | 50 | 3.86 | √ | 正常 | 1.66 | 2.06 | 5 | 0.192 | √ | 正常 | 8.92 | 116038 | 9.86
万达热电 | 万达热电2#4号150t/h煤粉炉 | 2023-07-24 13 | 17 | 20.6 | 35 | 2.32 | √ | 正常 | 34.9 | 42.2 | 50 | 4.78 | √ | 正常 | 1.59 | 1.92 | 5 | 0.217 | √ | 正常 | 8.59 | 136752 | 11.5
万达热电 | 万达热电2#4号150t/h煤粉炉 | 2023-07-24 14 | 17.3 | 20.8 | 35 | 2.47 | √ | 正常 | 37.3 | 44.8 | 50 | 5.34 | √ | 正常 | 1.62 | 1.94 | 5 | 0.232 | √ | 正常 | 8.53 | 143324 | 12.1
万达热电 | 万达热电2#4号150t/h煤粉炉 | 2023-07-24 15 | 17.8 | 21.2 | 35 | 2.5 | √ | 正常 | 34.5 | 41.1 | 50 | 4.86 | √ | 正常 | 1.52 | 1.81 | 5 | 0.214 | √ | 正常 | 8.4 | 141538 | 12.1
万达热电 | 万达热电2#4号150t/h煤粉炉 | 2023-07-24 16 | 20.9 | 25.1 | 35 | 3.12 | √ | 正常 | 32.8 | 39.4 | 50 | 4.9 | √ | 正常 | 1.42 | 1.71 | 5 | 0.212 | √ | 正常 | 8.5 | 149480 | 12.9
万达热电 | 万达热电2#4号150t/h煤粉炉 | 2023-07-24 17 | 19.5 | 24.4 | 35 | 3.2 | √ | 正常 | 34.9 | 43.8 | 50 | 5.74 | √ | 正常 | 1.62 | 2.03 | 5 | 0.266 | √ | 正常 | 9.02 | 164262 | 14.2
万达热电 | 万达热电2#4号150t/h煤粉炉 | 2023-07-24 18 | 20.1 | 25.1 | 35 | 3.35 | √ | 正常 | 33.1 | 41.3 | 50 | 5.5 | √ | 正常 | 1.51 | 1.88 | 5 | 0.25 | √ | 正常 | 8.98 | 166288 | 14.3
万达热电 | 万达热电2#4号150t/h煤粉炉 | 2023-07-24 19 | 20 | 24.6 | 35 | 3.32 | √ | 正常 | 33.4 | 41.2 | 50 | 5.57 | √ | 正常 | 1.39 | 1.71 | 5 | 0.231 | √ | 正常 | 8.84 | 169447 | 14.7
万达热电 | 万达热电2#4号150t/h煤粉炉 | 2023-07-24 20 | 21.2 | 25.1 | 35 | 3.63 | √ | 正常 | 36.7 | 43.5 | 50 | 6.29 | √ | 正常 | 1.36 | 1.61 | 5 | 0.233 | √ | 正常 | 8.36 | 171653 | 15
万达热电 | 万达热电2#4号150t/h煤粉炉 | 2023-07-24 21 | 23.9 | 28.7 | 35 | 4.07 | √ | 正常 | 36 | 43.3 | 50 | 6.12 | √ | 正常 | 1.32 | 1.59 | 5 | 0.225 | √ | 正常 | 8.52 | 170483 | 14.9
万达热电 | 万达热电2#4号150t/h煤粉炉 | 2023-07-24 22 | 21.1 | 25.2 | 35 | 3.63 | √ | 正常 | 34.4 | 41.1 | 50 | 5.91 | √ | 正常 | 1.19 | 1.42 | 5 | 0.203 | √ | 正常 | 8.45 | 174653 | 14.9
万达热电 | 万达热电2#4号150t/h煤粉炉 | 2023-07-24 23 | 19.6 | 23.4 | 35 | 3.44 | √ | 正常 | 34 | 40.6 | 50 | 5.99 | √ | 正常 | 1.33 | 1.59 | 5 | 0.235 | √ | 正常 | 8.44 | 176558 | 15.2
万达热电 | 万达热电2#4号150t/h煤粉炉 | 2023-07-25 00 | 20.7 | 25.2 | 35 | 3.5 | √ | 正常 | 36.3 | 44.2 | 50 | 6.15 | √ | 正常 | 1.51 | 1.84 | 5 | 0.256 | √ | 正常 | 8.65 | 169239 | 14.8
万达热电 | 万达热电2#4号150t/h煤粉炉 | 2023-07-25 01 | 20.6 | 24.8 | 35 | 3.75 | √ | 正常 | 33.8 | 40.8 | 50 | 6.15 | √ | 正常 | 1.48 | 1.78 | 5 | 0.268 | √ | 正常 | 8.55 | 182081 | 15.8
万达热电 | 万达热电2#4号150t/h煤粉炉 | 2023-07-25 02 | 19.9 | 23.6 | 35 | 3.7 | √ | 正常 | 33.7 | 40 | 50 | 6.28 | √ | 正常 | 1.32 | 1.57 | 5 | 0.247 | √ | 正常 | 8.34 | 186245 | 15.9
万达热电 | 万达热电2#4号150t/h煤粉炉 | 2023-07-25 03 | 21.2 | 25.4 | 35 | 3.83 | √ | 正常 | 33 | 39.6 | 50 | 5.97 | √ | 正常 | 1.35 | 1.62 | 5 | 0.244 | √ | 正常 | 8.49 | 180816 | 15.5
万达热电 | 万达热电2#4号150t/h煤粉炉 | 2023-07-25 04 | 20.2 | 23.9 | 35 | 3.7 | √ | 正常 | 32 | 38 | 50 | 5.89 | √ | 正常 | 1.34 | 1.59 | 5 | 0.242 | √ | 正常 | 8.33 | 183759 | 15.6
万达热电 | 万达热电2#4号150t/h煤粉炉 | 2023-07-25 05 | 20.6 | 24.7 | 35 | 3.73 | √ | 正常 | 30.4 | 36.3 | 50 | 5.5 | √ | 正常 | 1.27 | 1.52 | 5 | 0.23 | √ | 正常 | 8.45 | 180934 | 15.2
万达热电 | 万达热电2#4号150t/h煤粉炉 | 2023-07-25 06 | 21.5 | 26.2 | 35 | 3.91 | √ | 正常 | 34.1 | 41.5 | 50 | 6.21 | √ | 正常 | 1.34 | 1.63 | 5 | 0.244 | √ | 正常 | 8.62 | 182083 | 15.3
万达热电 | 万达热电2#4号150t/h煤粉炉 | 2023-07-25 07 | 21.1 | 25.5 | 35 | 3.8 | √ | 正常 | 38.2 | 46.2 | 50 | 6.89 | √ | 正常 | 1.43 | 1.72 | 5 | 0.257 | √ | 正常 | 8.58 | 180212 | 15.2
万达热电 | 万达热电2#4号150t/h煤粉炉 | 2023-07-25 08 | 19.8 | 24.2 | 35 | 3.5 | √ | 正常 | 34.6 | 42.1 | 50 | 6.11 | √ | 正常 | 1.84 | 2.23 | 5 | 0.323 | √ | 正常 | 8.68 | 176679 | 15
万达热电 | 万达热电2#4号150t/h煤粉炉 | 2023-07-25 09 | 20.6 | 25.2 | 35 | 3.42 | √ | 正常 | 33 | 40.4 | 50 | 5.49 | √ | 正常 | 2.46 | 3.02 | 5 | 0.414 | √ | 正常 | 8.73 | 166026 | 14.2
万达热电 | 万达热电2#4号150t/h煤粉炉 | 2023-07-25 10 | 18.7 | 23.6 | 35 | 2.75 | √ | 正常 | 33.1 | 41.9 | 50 | 4.88 | √ | 正常 | 1.65 | 2.08 | 5 | 0.242 | √ | 正常 | 9.13 | 147190 | 12.6
万达热电 | 万达热电2#4号150t/h煤粉炉 | 2023-07-25 11 | 17.5 | 21.7 | 35 | 2.44 | √ | 正常 | 33.1 | 41.1 | 50 | 4.63 | √ | 正常 | 1.76 | 2.19 | 5 | 0.247 | √ | 正常 | 8.91 | 142364 | 12.2
万达热电 | 万达热电2#4号150t/h煤粉炉 | 2023-07-25 12 | 17.2 | 21.3 | 35 | 2.4 | √ | 正常 | 32.7 | 40.6 | 50 | 4.59 | √ | 正常 | 1.83 | 2.28 | 5 | 0.257 | √ | 正常 | 8.9 | 140021 | 12
万达热电 | 万达热电2#4号150t/h煤粉炉 | 2023-07-25 13 | 17.8 | 22.4 | 35 | 2.45 | √ | 正常 | 33.3 | 41.9 | 50 | 4.58 | √ | 正常 | 2.05 | 2.57 | 5 | 0.281 | √ | 正常 | 9.06 | 137365 | 11.8
万达热电 | 万达热电2#4号150t/h煤粉炉 | 2023-07-25 14 | 15.5 | 18.6 | 35 | 0 | √ | 校准 | 25.5 | 30.6 | 50 | 0 | √ | 校准 | 1.87 | 2.17 | 5 | 0 | √ | 校准 | 10.3 | 140035 | 11.9
万达热电 | 万达热电2#4号150t/h煤粉炉 | 2023-07-25 15 | 16.7 | 19.6 | 35 | 0 | √ | 校准 | 37.4 | 44 | 50 | 0 | √ | 校准 | 7.35 | 8.56 | 5 | 0 | √ | 校准 | 8.23 | 146614 | 12.5
万达热电 | 万达热电2#4号150t/h煤粉炉 | 2023-07-25 16 | 15.4 | 18.6 | 35 | 2.69 | √ | 正常 | 34.1 | 41.3 | 50 | 5.93 | √ | 正常 | 1.68 | 2.03 | 5 | 0.292 | √ | 正常 | 8.61 | 177085 | 15.1
万达热电 | 万达热电2#4号150t/h煤粉炉 | 2023-07-25 17 | 17.6 | 21.1 | 35 | 3.02 | √ | 正常 | 32.2 | 38.5 | 50 | 5.53 | √ | 正常 | 1.45 | 1.73 | 5 | 0.248 | √ | 正常 | 8.43 | 171459 | 14.7
万达热电 | 万达热电2#4号150t/h煤粉炉 | 2023-07-25 18 | 22.4 | 25.8 | 35 | 3.82 | √ | 正常 | 36.5 | 41.9 | 50 | 6.22 | √ | 正常 | 1.54 | 1.77 | 5 | 0.263 | √ | 正常 | 7.94 | 170564 | 14.8
万达热电 | 万达热电2#4号150t/h煤粉炉 | 2023-07-25 19 | 20.3 | 23.2 | 35 | 3.47 | √ | 正常 | 37.3 | 42.4 | 50 | 6.36 | √ | 正常 | 1.49 | 1.7 | 5 | 0.255 | √ | 正常 | 7.84 | 170870 | 14.8
万达热电 | 万达热电2#4号150t/h煤粉炉 | 2023-07-25 20 | 21.5 | 24.6 | 35 | 3.76 | √ | 正常 | 39.5 | 45.1 | 50 | 6.9 | √ | 正常 | 1.49 | 1.71 | 5 | 0.261 | √ | 正常 | 7.86 | 174614 | 15.1
万达热电 | 万达热电2#4号150t/h煤粉炉 | 2023-07-25 21 | 17.6 | 21.2 | 35 | 3.14 | √ | 正常 | 35.7 | 42.9 | 50 | 6.24 | √ | 正常 | 1.41 | 1.69 | 5 | 0.25 | √ | 正常 | 8.49 | 178030 | 15.3
万达热电 | 万达热电2#4号150t/h煤粉炉 | 2023-07-25 22 | 18.9 | 22.6 | 35 | 3.26 | √ | 正常 | 35.8 | 42.8 | 50 | 6.18 | √ | 正常 | 1.39 | 1.66 | 5 | 0.239 | √ | 正常 | 8.45 | 172656 | 14.7
万达热电 | 万达热电2#4号150t/h煤粉炉 | 2023-07-25 23 | 17.8 | 21 | 35 | 3.16 | √ | 正常 | 39 | 45.9 | 50 | 6.91 | √ | 正常 | 1.45 | 1.71 | 5 | 0.257 | √ | 正常 | 8.25 | 177119 | 15.1
万达热电 | 万达热电2#4号150t/h煤粉炉 | 2023-07-26 00 | 16.1 | 19.1 | 35 | 2.82 | √ | 正常 | 33.9 | 40.5 | 50 | 5.96 | √ | 正常 | 1.5 | 1.8 | 5 | 0.264 | √ | 正常 | 8.42 | 175576 | 15.1
万达热电 | 万达热电2#4号150t/h煤粉炉 | 2023-07-26 01 | 17.6 | 20.2 | 35 | 3.08 | √ | 正常 | 36.1 | 41.4 | 50 | 6.3 | √ | 正常 | 1.56 | 1.79 | 5 | 0.272 | √ | 正常 | 7.92 | 174619 | 15.1
万达热电 | 万达热电2#4号150t/h煤粉炉 | 2023-07-26 02 | 18 | 21.2 | 35 | 3.22 | √ | 正常 | 35.7 | 42 | 50 | 6.37 | √ | 正常 | 1.68 | 1.97 | 5 | 0.3 | √ | 正常 | 8.24 | 178435 | 15.5
万达热电 | 万达热电2#4号150t/h煤粉炉 | 2023-07-26 03 | 17.9 | 21 | 35 | 3.16 | √ | 正常 | 34.4 | 40.4 | 50 | 6.08 | √ | 正常 | 1.64 | 1.93 | 5 | 0.29 | √ | 正常 | 8.22 | 176790 | 15.4
万达热电 | 万达热电2#4号150t/h煤粉炉 | 2023-07-26 04 | 17.6 | 20.7 | 35 | 3.09 | √ | 正常 | 34.3 | 40.4 | 50 | 6.03 | √ | 正常 | 1.65 | 1.95 | 5 | 0.291 | √ | 正常 | 8.25 | 175756 | 15.3
万达热电 | 万达热电2#4号150t/h煤粉炉 | 2023-07-26 05 | 16.9 | 20.5 | 35 | 2.98 | √ | 正常 | 35.8 | 43.4 | 50 | 6.31 | √ | 正常 | 1.65 | 2 | 5 | 0.29 | √ | 正常 | 8.62 | 176245 | 15.3
万达热电 | 万达热电2#4号150t/h煤粉炉 | 2023-07-26 06 | 15.4 | 18.9 | 35 | 2.75 | √ | 正常 | 32.2 | 39.5 | 50 | 5.75 | √ | 正常 | 1.55 | 1.9 | 5 | 0.276 | √ | 正常 | 8.72 | 178201 | 15.3
万达热电 | 万达热电2#4号150t/h煤粉炉 | 2023-07-26 07 | 15.2 | 18.6 | 35 | 2.67 | √ | 正常 | 35 | 42.9 | 50 | 6.16 | √ | 正常 | 1.58 | 1.94 | 5 | 0.278 | √ | 正常 | 8.77 | 176309 | 15.2
万达热电 | 万达热电2#4号150t/h煤粉炉 | 2023-07-26 08 | 13.5 | 16.9 | 35 | 2.38 | √ | 正常 | 33.7 | 42.3 | 50 | 5.95 | √ | 正常 | 1.51 | 1.9 | 5 | 0.266 | √ | 正常 | 9.04 | 176330 | 15.1
万达热电 | 万达热电2#4号150t/h煤粉炉 | 2023-07-26 09 | 17.8 | 21.2 | 35 | 3.1 | √ | 正常 | 33.8 | 40.3 | 50 | 5.91 | √ | 正常 | 1.56 | 1.85 | 5 | 0.272 | √ | 正常 | 8.4 | 174705 | 15.1
万达热电 | 万达热电2#4号150t/h煤粉炉 | 2023-07-26 10 | 19.4 | 22.5 | 35 | 3.38 | √ | 正常 | 33.6 | 39.1 | 50 | 5.86 | √ | 正常 | 1.65 | 1.92 | 5 | 0.288 | √ | 正常 | 8.09 | 174284 | 15.2
万达热电 | 万达热电2#4号150t/h煤粉炉 | 2023-07-26 11 | 19.3 | 22.5 | 35 | 3.38 | √ | 正常 | 34.9 | 40.6 | 50 | 6.09 | √ | 正常 | 1.72 | 2 | 5 | 0.301 | √ | 正常 | 8.09 | 174752 | 15.2
万达热电 | 万达热电2#4号150t/h煤粉炉 | 2023-07-26 12 | 19.3 | 22.7 | 35 | 3.34 | √ | 正常 | 34.7 | 40.7 | 50 | 6 | √ | 正常 | 1.91 | 2.25 | 5 | 0.331 | √ | 正常 | 8.21 | 172928 | 15.1
万达热电 | 万达热电2#4号150t/h煤粉炉 | 2023-07-26 13 | 18.7 | 22.6 | 35 | 3.25 | √ | 正常 | 35.3 | 42.5 | 50 | 6.14 | √ | 正常 | 2.06 | 2.48 | 5 | 0.358 | √ | 正常 | 8.55 | 174145 | 15.2
万达热电 | 万达热电2#4号150t/h煤粉炉 | 2023-07-26 14 | 17.5 | 21.2 | 35 | 2.99 | √ | 正常 | 30.6 | 37.2 | 50 | 5.25 | √ | 正常 | 1.93 | 2.35 | 5 | 0.331 | √ | 正常 | 8.64 | 171489 | 14.7
万达热电 | 万达热电2#4号150t/h煤粉炉 | 2023-07-26 15 | 17.3 | 20.3 | 35 | 3 | √ | 正常 | 34.3 | 40.3 | 50 | 5.94 | √ | 正常 | 1.93 | 2.26 | 5 | 0.334 | √ | 正常 | 8.19 | 173062 | 14.8
万达热电 | 万达热电2#4号150t/h煤粉炉 | 2023-07-26 16 | 17.6 | 21 | 35 | 3.03 | √ | 正常 | 35.2 | 42 | 50 | 6.07 | √ | 正常 | 2 | 2.39 | 5 | 0.345 | √ | 正常 | 8.42 | 172331 | 15
万达热电 | 万达热电2#4号150t/h煤粉炉 | 2023-07-26 17 | 17.9 | 20.9 | 35 | 3.11 | √ | 正常 | 34.5 | 40.2 | 50 | 5.99 | √ | 正常 | 1.98 | 2.3 | 5 | 0.344 | √ | 正常 | 8.12 | 173520 | 15.1
万达热电 | 万达热电2#4号150t/h煤粉炉 | 2023-07-26 18 | 16.7 | 19.5 | 35 | 2.95 | √ | 正常 | 37.8 | 44.3 | 50 | 6.7 | √ | 正常 | 1.77 | 2.08 | 5 | 0.314 | √ | 正常 | 8.18 | 177216 | 15.3
万达热电 | 万达热电2#4号150t/h煤粉炉 | 2023-07-26 19 | 14.6 | 17.8 | 35 | 2.66 | √ | 正常 | 34.7 | 42.2 | 50 | 6.31 | √ | 正常 | 1.7 | 2.06 | 5 | 0.309 | √ | 正常 | 8.66 | 182157 | 15.6
万达热电 | 万达热电2#4号150t/h煤粉炉 | 2023-07-26 20 | 15.8 | 18.5 | 35 | 2.8 | √ | 正常 | 36.7 | 42.9 | 50 | 6.51 | √ | 正常 | 1.67 | 1.95 | 5 | 0.296 | √ | 正常 | 8.18 | 177569 | 15.2
万达热电 | 万达热电2#4号150t/h煤粉炉 | 2023-07-26 21 | 14.9 | 17.6 | 35 | 2.63 | √ | 正常 | 33.8 | 39.7 | 50 | 5.97 | √ | 正常 | 1.58 | 1.86 | 5 | 0.279 | √ | 正常 | 8.22 | 176363 | 15.1
万达热电 | 万达热电2#4号150t/h煤粉炉 | 2023-07-26 22 | 16.4 | 19 | 35 | 2.91 | √ | 正常 | 36.8 | 42.6 | 50 | 6.53 | √ | 正常 | 1.48 | 1.71 | 5 | 0.261 | √ | 正常 | 8.03 | 177504 | 14.9
万达热电 | 万达热电2#4号150t/h煤粉炉 | 2023-07-26 23 | 17.2 | 19.9 | 35 | 2.95 | √ | 正常 | 36.9 | 42.8 | 50 | 6.33 | √ | 正常 | 1.52 | 1.76 | 5 | 0.264 | √ | 正常 | 8.07 | 174658 | 14.9
万达热电 | 万达热电2#4号150t/h煤粉炉 | 2023-07-27 00 | 20 | 23.1 | 35 | 3.46 | √ | 正常 | 35.8 | 41.5 | 50 | 6.19 | √ | 正常 | 1.39 | 1.61 | 5 | 0.24 | √ | 正常 | 8.02 | 172860 | 14.9
万达热电 | 万达热电2#4号150t/h煤粉炉 | 2023-07-27 01 | 18.4 | 21.5 | 35 | 3.1 | √ | 正常 | 35.3 | 41.2 | 50 | 5.91 | √ | 正常 | 1.32 | 1.54 | 5 | 0.225 | √ | 正常 | 8.14 | 173209 | 14.9
万达热电 | 万达热电2#4号150t/h煤粉炉 | 2023-07-27 02 | 19.1 | 22.5 | 35 | 3.34 | √ | 正常 | 33.7 | 39.7 | 50 | 5.9 | √ | 正常 | 1.29 | 1.53 | 5 | 0.226 | √ | 正常 | 8.28 | 175159 | 15.1
万达热电 | 万达热电2#4号150t/h煤粉炉 | 2023-07-27 03 | 20.2 | 24.2 | 35 | 3.54 | √ | 正常 | 33.5 | 40.2 | 50 | 5.87 | √ | 正常 | 1.32 | 1.58 | 5 | 0.23 | √ | 正常 | 8.47 | 175161 | 15
万达热电 | 万达热电2#4号150t/h煤粉炉 | 2023-07-27 04 | 20.1 | 24.5 | 35 | 3.43 | √ | 正常 | 34.3 | 42 | 50 | 5.87 | √ | 正常 | 1.37 | 1.67 | 5 | 0.234 | √ | 正常 | 8.73 | 173942 | 14.9
万达热电 | 万达热电2#4号150t/h煤粉炉 | 2023-07-27 05 | 19.5 | 24.3 | 35 | 3.37 | √ | 正常 | 31.1 | 38.7 | 50 | 5.39 | √ | 正常 | 1.37 | 1.71 | 5 | 0.238 | √ | 正常 | 8.98 | 176419 | 15.1
万达热电 | 万达热电2#4号150t/h煤粉炉 | 2023-07-27 06 | 16.9 | 20.7 | 35 | 2.96 | √ | 正常 | 30 | 36.6 | 50 | 5.26 | √ | 正常 | 1.29 | 1.58 | 5 | 0.222 | √ | 正常 | 8.72 | 175601 | 14.8
万达热电 | 万达热电2#4号150t/h煤粉炉 | 2023-07-27 07 | 18.7 | 22.5 | 35 | 3.26 | √ | 正常 | 36.7 | 44.3 | 50 | 6.42 | √ | 正常 | 1.66 | 2 | 5 | 0.29 | √ | 正常 | 8.57 | 174798 | 14.7
万达热电 | 万达热电2#4号150t/h煤粉炉 | 2023-07-27 08 | 18.2 | 22.1 | 35 | 3.12 | √ | 正常 | 35 | 42.7 | 50 | 5.91 | √ | 正常 | 2.01 | 2.44 | 5 | 0.344 | √ | 正常 | 8.67 | 171553 | 14.7
万达热电 | 万达热电2#4号150t/h煤粉炉 | 2023-07-27 09 | 17 | 21 | 35 | 2.88 | √ | 正常 | 34.8 | 43 | 50 | 5.88 | √ | 正常 | 2.03 | 2.5 | 5 | 0.342 | √ | 正常 | 8.87 | 169053 | 14.5
万达热电 | 万达热电2#4号150t/h煤粉炉 | 2023-07-27 10 | 18.6 | 22.9 | 35 | 3.03 | √ | 正常 | 34.4 | 42.4 | 50 | 5.61 | √ | 正常 | 2.04 | 2.52 | 5 | 0.333 | √ | 正常 | 8.81 | 163157 | 13.9
万达热电 | 万达热电2#4号150t/h煤粉炉 | 2023-07-27 11 | 20.9 | 25.6 | 35 | 3.06 | √ | 正常 | 35 | 43 | 50 | 5.13 | √ | 正常 | 2.17 | 2.66 | 5 | 0.318 | √ | 正常 | 8.76 | 146586 | 12.7
万达热电 | 万达热电2#4号150t/h煤粉炉 | 2023-07-27 12 | 18.5 | 22.8 | 35 | 2.82 | √ | 正常 | 30.8 | 38.2 | 50 | 4.71 | √ | 正常 | 2.15 | 2.64 | 5 | 0.327 | √ | 正常 | 8.75 | 152139 | 13
万达热电 | 万达热电2#4号150t/h煤粉炉 | 2023-07-27 13 | 18.2 | 21.5 | 35 | 2.48 | √ | 正常 | 29.6 | 34.9 | 50 | 4.08 | √ | 正常 | 2.47 | 2.92 | 5 | 0.341 | √ | 正常 | 8.29 | 139458 | 11.8
万达热电 | 万达热电2#4号150t/h煤粉炉 | 2023-07-27 14 | 18.4 | 21.5 | 35 | 2.46 | √ | 正常 | 34.9 | 40.8 | 50 | 4.7 | √ | 正常 | 2.3 | 2.68 | 5 | 0.31 | √ | 正常 | 8.18 | 134049 | 11.3
万达热电 | 万达热电2#4号150t/h煤粉炉 | 2023-07-27 15 | 18 | 21.3 | 35 | 2.9 | √ | 正常 | 38.2 | 45.3 | 50 | 6.11 | √ | 正常 | 1.62 | 1.92 | 5 | 0.259 | √ | 正常 | 8.35 | 160202 | 13.6
万达热电 | 万达热电2#4号150t/h煤粉炉 | 2023-07-27 16 | 18.4 | 21.9 | 35 | 3.14 | √ | 正常 | 32 | 38.1 | 50 | 5.46 | √ | 正常 | 1.53 | 1.82 | 5 | 0.257 | √ | 正常 | 8.41 | 170855 | 14.6
万达热电 | 万达热电2#4号150t/h煤粉炉 | 2023-07-27 17 | 19 | 24 | 35 | 3.39 | √ | 正常 | 32.3 | 40.8 | 50 | 5.77 | √ | 正常 | 1.54 | 1.95 | 5 | 0.275 | √ | 正常 | 9.12 | 178833 | 15.3
万达热电 | 万达热电2#4号150t/h煤粉炉 | 2023-07-27 18 | 18.4 | 22.7 | 35 | 3.42 | √ | 正常 | 33.9 | 41.9 | 50 | 6.29 | √ | 正常 | 1.38 | 1.71 | 5 | 0.257 | √ | 正常 | 8.85 | 185756 | 15.9
万达热电 | 万达热电2#4号150t/h煤粉炉 | 2023-07-27 19 | 22.4 | 26.8 | 35 | 4 | √ | 正常 | 33.7 | 40.7 | 50 | 6.04 | √ | 正常 | 1.23 | 1.49 | 5 | 0.221 | √ | 正常 | 8.55 | 179181 | 15.5
万达热电 | 万达热电2#4号150t/h煤粉炉 | 2023-07-27 20 | 25.4 | 28.9 | 35 | 4.47 | √ | 正常 | 34.1 | 38.9 | 50 | 6.11 | √ | 正常 | 1.14 | 1.3 | 5 | 0.2 | √ | 正常 | 7.83 | 179411 | 15.6
万达热电 | 万达热电2#4号150t/h煤粉炉 | 2023-07-27 21 | 26.4 | 30.4 | 35 | 4.81 | √ | 正常 | 32.5 | 37.5 | 50 | 5.92 | √ | 正常 | 1.19 | 1.37 | 5 | 0.216 | √ | 正常 | 7.96 | 182154 | 15.9
万达热电 | 万达热电2#4号150t/h煤粉炉 | 2023-07-27 22 | 21.1 | 24.6 | 35 | 3.83 | √ | 正常 | 28.9 | 33.8 | 50 | 5.27 | √ | 正常 | 1.1 | 1.29 | 5 | 0.2 | √ | 正常 | 8.19 | 182209 | 15.6
万达热电 | 万达热电2#4号150t/h煤粉炉 | 2023-07-27 23 | 22.8 | 26.8 | 35 | 4.21 | √ | 正常 | 34.4 | 40.4 | 50 | 6.34 | √ | 正常 | 1.23 | 1.44 | 5 | 0.227 | √ | 正常 | 8.23 | 184627 | 15.7
万达热电 | 万达热电2#4号150t/h煤粉炉 | 2023-07-28 00 | 21.2 | 24.9 | 35 | 3.9 | √ | 正常 | 35.9 | 42.1 | 50 | 6.6 | √ | 正常 | 1.18 | 1.38 | 5 | 0.217 | √ | 正常 | 8.19 | 183962 | 15.8
万达热电 | 万达热电2#4号150t/h煤粉炉 | 2023-07-28 01 | 23 | 26.5 | 35 | 4.15 | √ | 正常 | 36.9 | 42.3 | 50 | 6.55 | √ | 正常 | 1.19 | 1.36 | 5 | 0.214 | √ | 正常 | 7.91 | 180638 | 15.6
万达热电 | 万达热电2#4号150t/h煤粉炉 | 2023-07-28 02 | 23.8 | 27.7 | 35 | 4.22 | √ | 正常 | 38 | 44.3 | 50 | 6.76 | √ | 正常 | 1.28 | 1.49 | 5 | 0.228 | √ | 正常 | 8.11 | 177773 | 15.4
万达热电 | 万达热电2#4号150t/h煤粉炉 | 2023-07-28 03 | 23.3 | 26.9 | 35 | 4.21 | √ | 正常 | 34.9 | 40.3 | 50 | 6.31 | √ | 正常 | 1.31 | 1.51 | 5 | 0.236 | √ | 正常 | 8.02 | 180998 | 15.6
万达热电 | 万达热电2#4号150t/h煤粉炉 | 2023-07-28 04 | 22.7 | 25.8 | 35 | 4.02 | √ | 正常 | 33.5 | 38.1 | 50 | 5.98 | √ | 正常 | 1.31 | 1.48 | 5 | 0.234 | √ | 正常 | 7.75 | 178722 | 15.5
万达热电 | 万达热电2#4号150t/h煤粉炉 | 2023-07-28 05 | 23.5 | 27 | 35 | 4.05 | √ | 正常 | 34.1 | 39.3 | 50 | 5.89 | √ | 正常 | 1.33 | 1.54 | 5 | 0.23 | √ | 正常 | 7.99 | 175413 | 15.1
万达热电 | 万达热电2#4号150t/h煤粉炉 | 2023-07-28 06 | 18.8 | 22.8 | 35 | 3.39 | √ | 正常 | 36.3 | 44.1 | 50 | 6.54 | √ | 正常 | 1.34 | 1.63 | 5 | 0.243 | √ | 正常 | 8.64 | 180318 | 15.2
万达热电 | 万达热电2#4号150t/h煤粉炉 | 2023-07-28 07 | 16.9 | 19.9 | 35 | 2.94 | √ | 正常 | 35.9 | 42.4 | 50 | 6.26 | √ | 正常 | 1.3 | 1.53 | 5 | 0.227 | √ | 正常 | 8.32 | 175217 | 14.8
万达热电 | 万达热电2#4号150t/h煤粉炉 | 2023-07-28 08 | 17.7 | 21.6 | 35 | 3.05 | √ | 正常 | 38.2 | 46.7 | 50 | 6.59 | √ | 正常 | 1.45 | 1.78 | 5 | 0.25 | √ | 正常 | 8.72 | 172608 | 14.8
万达热电 | 万达热电2#4号150t/h煤粉炉 | 2023-07-28 09 | 17.5 | 21.6 | 35 | 2.99 | √ | 正常 | 34.8 | 42.8 | 50 | 5.94 | √ | 正常 | 1.38 | 1.7 | 5 | 0.235 | √ | 正常 | 8.78 | 170601 | 14.6
万达热电 | 万达热电2#4号150t/h煤粉炉 | 2023-07-28 10 | 18.7 | 22.7 | 35 | 3.19 | √ | 正常 | 34.3 | 41.7 | 50 | 5.86 | √ | 正常 | 1.43 | 1.74 | 5 | 0.244 | √ | 正常 | 8.68 | 171058 | 14.7
万达热电 | 万达热电2#4号150t/h煤粉炉 | 2023-07-28 11 | 19.5 | 23.8 | 35 | 3.28 | √ | 正常 | 33.2 | 40.3 | 50 | 5.57 | √ | 正常 | 1.55 | 1.89 | 5 | 0.261 | √ | 正常 | 8.62 | 168000 | 14.5
万达热电 | 万达热电2#4号150t/h煤粉炉 | 2023-07-28 12 | 19 | 23 | 35 | 3.15 | √ | 正常 | 34.6 | 41.8 | 50 | 5.73 | √ | 正常 | 1.61 | 1.94 | 5 | 0.266 | √ | 正常 | 8.59 | 165662 | 14.3
万达热电 | 万达热电2#4号150t/h煤粉炉 | 2023-07-28 13 | 20.7 | 24.4 | 35 | 3.3 | √ | 正常 | 34 | 40.2 | 50 | 5.42 | √ | 正常 | 1.67 | 1.98 | 5 | 0.267 | √ | 正常 | 8.3 | 159757 | 13.7
万达热电 | 万达热电2#4号150t/h煤粉炉 | 2023-07-28 14 | 20.2 | 23.3 | 35 | 3.2 | √ | 正常 | 37.3 | 42.9 | 50 | 5.9 | √ | 正常 | 2.54 | 2.94 | 5 | 0.402 | √ | 正常 | 7.97 | 158406 | 13.5
万达热电 | 万达热电2#4号150t/h煤粉炉 | 2023-07-28 15 | 19.4 | 22.3 | 35 | 3.19 | √ | 正常 | 34.2 | 39.4 | 50 | 5.63 | √ | 正常 | 1.6 | 1.84 | 5 | 0.262 | √ | 正常 | 7.96 | 164458 | 14.1
万达热电 | 万达热电2#4号150t/h煤粉炉 | 2023-07-28 16 | 17 | 20.3 | 35 | 2.83 | √ | 正常 | 33.8 | 40.4 | 50 | 5.63 | √ | 正常 | 1.45 | 1.73 | 5 | 0.242 | √ | 正常 | 8.44 | 167061 | 14.4
万达热电 | 万达热电2#4号150t/h煤粉炉 | 2023-07-28 17 | 18.5 | 22.5 | 35 | 3.28 | √ | 正常 | 35.2 | 42.8 | 50 | 6.25 | √ | 正常 | 1.14 | 1.39 | 5 | 0.203 | √ | 正常 | 8.65 | 177335 | 15.3
万达热电 | 万达热电2#4号150t/h煤粉炉 | 2023-07-28 18 | 17.8 | 22.6 | 35 | 3.17 | √ | 正常 | 31.6 | 40.2 | 50 | 5.63 | √ | 正常 | 1.09 | 1.39 | 5 | 0.195 | √ | 正常 | 9.18 | 181182 | 15.6
万达热电 | 万达热电2#4号150t/h煤粉炉 | 2023-07-28 19 | 20.2 | 24.6 | 35 | 3.6 | √ | 正常 | 33.4 | 40.7 | 50 | 5.95 | √ | 正常 | 1.12 | 1.37 | 5 | 0.2 | √ | 正常 | 8.69 | 178545 | 15.5
万达热电 | 万达热电2#4号150t/h煤粉炉 | 2023-07-28 20 | 20.8 | 24.9 | 35 | 3.65 | √ | 正常 | 31.5 | 37.7 | 50 | 5.53 | √ | 正常 | 1.11 | 1.33 | 5 | 0.195 | √ | 正常 | 8.45 | 175637 | 15.1
万达热电 | 万达热电2#4号150t/h煤粉炉 | 2023-07-28 21 | 21.1 | 24.8 | 35 | 3.74 | √ | 正常 | 30.3 | 35.8 | 50 | 5.38 | √ | 正常 | 1.12 | 1.32 | 5 | 0.198 | √ | 正常 | 8.28 | 177556 | 15.1
万达热电 | 万达热电2#4号150t/h煤粉炉 | 2023-07-28 22 | 19.9 | 23.5 | 35 | 3.59 | √ | 正常 | 30.4 | 35.9 | 50 | 5.49 | √ | 正常 | 1.17 | 1.38 | 5 | 0.211 | √ | 正常 | 8.32 | 180668 | 15.3
万达热电 | 万达热电2#4号150t/h煤粉炉 | 2023-07-28 23 | 19 | 23.1 | 35 | 3.28 | √ | 正常 | 31.6 | 38.4 | 50 | 5.45 | √ | 正常 | 1.24 | 1.51 | 5 | 0.214 | √ | 正常 | 8.67 | 175474 | 15.1
万达热电 | 万达热电2#4号150t/h煤粉炉 | 2023-07-29 00 | 19.1 | 23.2 | 35 | 3.15 | √ | 正常 | 32.5 | 39.6 | 50 | 5.46 | √ | 正常 | 1.23 | 1.49 | 5 | 0.206 | √ | 正常 | 8.68 | 171160 | 14.8
万达热电 | 万达热电2#4号150t/h煤粉炉 | 2023-07-29 01 | 18.7 | 22.5 | 35 | 2.99 | √ | 正常 | 33.9 | 40.9 | 50 | 5.42 | √ | 正常 | 1.28 | 1.55 | 5 | 0.204 | √ | 正常 | 8.57 | 159997 | 13.9
万达热电 | 万达热电2#4号150t/h煤粉炉 | 2023-07-29 02 | 17.2 | 20.7 | 35 | 2.53 | √ | 正常 | 35.9 | 43.2 | 50 | 5.29 | √ | 正常 | 1.32 | 1.59 | 5 | 0.194 | √ | 正常 | 8.53 | 150048 | 13
万达热电 | 万达热电2#4号150t/h煤粉炉 | 2023-07-29 03 | 17.2 | 20.7 | 35 | 2.37 | √ | 正常 | 36.3 | 43.6 | 50 | 5.02 | √ | 正常 | 1.3 | 1.57 | 5 | 0.18 | √ | 正常 | 8.51 | 138545 | 12
万达热电 | 万达热电2#4号150t/h煤粉炉 | 2023-07-29 04 | 16.9 | 20.5 | 35 | 2.32 | √ | 正常 | 31.7 | 38.6 | 50 | 4.35 | √ | 正常 | 1.42 | 1.73 | 5 | 0.196 | √ | 正常 | 8.66 | 137847 | 12
万达热电 | 万达热电2#4号150t/h煤粉炉 | 2023-07-29 05 | 15.4 | 17.9 | 35 | 2.4 | √ | 正常 | 37.7 | 44 | 50 | 5.88 | √ | 正常 | 1.27 | 1.48 | 5 | 0.198 | √ | 正常 | 8.13 | 155858 | 13.3
万达热电 | 万达热电2#4号150t/h煤粉炉 | 2023-07-29 06 | 16.6 | 19.8 | 35 | 2.36 | √ | 正常 | 36.9 | 44 | 50 | 5.26 | √ | 正常 | 1.28 | 1.53 | 5 | 0.182 | √ | 正常 | 8.39 | 142531 | 12.1
万达热电 | 万达热电2#4号150t/h煤粉炉 | 2023-07-29 07 | 15.1 | 18.5 | 35 | 2.14 | √ | 正常 | 33.2 | 40.7 | 50 | 4.72 | √ | 正常 | 1.22 | 1.5 | 5 | 0.174 | √ | 正常 | 8.76 | 142577 | 12.1
万达热电 | 万达热电2#4号150t/h煤粉炉 | 2023-07-29 08 | 15.1 | 18.6 | 35 | 2.05 | √ | 正常 | 32.5 | 40.2 | 50 | 4.42 | √ | 正常 | 1.19 | 1.46 | 5 | 0.161 | √ | 正常 | 8.83 | 138176 | 11.8
万达热电 | 万达热电2#4号150t/h煤粉炉 | 2023-07-29 09 | 16.8 | 19.7 | 35 | 2.26 | √ | 正常 | 35.5 | 41.8 | 50 | 4.78 | √ | 正常 | 1.23 | 1.45 | 5 | 0.166 | √ | 正常 | 8.22 | 134845 | 11.6
万达热电 | 万达热电2#4号150t/h煤粉炉 | 2023-07-29 10 | 20.2 | 24.2 | 35 | 2.69 | √ | 正常 | 34.5 | 41.4 | 50 | 4.58 | √ | 正常 | 1.32 | 1.59 | 5 | 0.176 | √ | 正常 | 8.5 | 132878 | 11.6
万达热电 | 万达热电2#4号150t/h煤粉炉 | 2023-07-29 11 | 17.1 | 21.3 | 35 | 2.64 | √ | 正常 | 33.7 | 42 | 50 | 5.12 | √ | 正常 | 1.21 | 1.51 | 5 | 0.19 | √ | 正常 | 8.95 | 157242 | 13.5
万达热电 | 万达热电2#4号150t/h煤粉炉 | 2023-07-29 12 | 18.9 | 23.5 | 35 | 2.44 | √ | 正常 | 32.7 | 40.6 | 50 | 4.24 | √ | 正常 | 1.89 | 2.33 | 5 | 0.242 | √ | 正常 | 8.93 | 131682 | 11.4
万达热电 | 万达热电2#4号150t/h煤粉炉 | 2023-07-29 13 | 21.6 | 26.3 | 35 | 2.95 | √ | 正常 | 32.6 | 39.6 | 50 | 4.46 | √ | 正常 | 1.69 | 2.04 | 5 | 0.226 | √ | 正常 | 8.64 | 136811 | 11.8
万达热电 | 万达热电2#4号150t/h煤粉炉 | 2023-07-29 14 | 17.7 | 21.3 | 35 | 2.36 | √ | 正常 | 29.8 | 36.1 | 50 | 3.96 | √ | 正常 | 1.3 | 1.57 | 5 | 0.174 | √ | 正常 | 8.57 | 133352 | 11.4
万达热电 | 万达热电2#4号150t/h煤粉炉 | 2023-07-29 15 | 15.4 | 19.3 | 35 | 2.15 | √ | 正常 | 33.3 | 41.4 | 50 | 4.65 | √ | 正常 | 1.47 | 1.83 | 5 | 0.205 | √ | 正常 | 8.94 | 139959 | 12
万达热电 | 万达热电2#4号150t/h煤粉炉 | 2023-07-29 16 | 16.4 | 20.8 | 35 | 2.63 | √ | 正常 | 35.5 | 44.9 | 50 | 5.69 | √ | 正常 | 1.74 | 2.2 | 5 | 0.277 | √ | 正常 | 9.12 | 160436 | 13.8
万达热电 | 万达热电2#4号150t/h煤粉炉 | 2023-07-29 17 | 19.2 | 23.1 | 35 | 3.19 | √ | 正常 | 29.4 | 35.3 | 50 | 4.87 | √ | 正常 | 1.61 | 1.94 | 5 | 0.267 | √ | 正常 | 8.52 | 168816 | 14.7
万达热电 | 万达热电2#4号150t/h煤粉炉 | 2023-07-29 18 | 18.2 | 21.5 | 35 | 3.09 | √ | 正常 | 35.2 | 41.8 | 50 | 5.98 | √ | 正常 | 1.47 | 1.73 | 5 | 0.248 | √ | 正常 | 8.31 | 169597 | 14.6
万达热电 | 万达热电2#4号150t/h煤粉炉 | 2023-07-29 19 | 20.1 | 23.3 | 35 | 3.38 | √ | 正常 | 37.7 | 43.8 | 50 | 6.34 | √ | 正常 | 1.52 | 1.77 | 5 | 0.256 | √ | 正常 | 8.07 | 168135 | 14.5
万达热电 | 万达热电2#4号150t/h煤粉炉 | 2023-07-29 20 | 20.9 | 24.6 | 35 | 3.43 | √ | 正常 | 35.1 | 41.5 | 50 | 5.53 | √ | 正常 | 1.5 | 1.77 | 5 | 0.236 | √ | 正常 | 8.29 | 166240 | 14.3
万达热电 | 万达热电2#4号150t/h煤粉炉 | 2023-07-29 21 | 18.9 | 21.5 | 35 | 2.99 | √ | 正常 | 33.5 | 38.2 | 50 | 5.31 | √ | 正常 | 1.36 | 1.55 | 5 | 0.215 | √ | 正常 | 7.84 | 158920 | 13.5
万达热电 | 万达热电2#4号150t/h煤粉炉 | 2023-07-29 22 | 18.4 | 21.4 | 35 | 2.84 | √ | 正常 | 36.5 | 42.4 | 50 | 5.64 | √ | 正常 | 1.39 | 1.61 | 5 | 0.214 | √ | 正常 | 8.09 | 154813 | 13.2
万达热电 | 万达热电2#4号150t/h煤粉炉 | 2023-07-29 23 | 16.9 | 20.2 | 35 | 2.46 | √ | 正常 | 37.6 | 45.1 | 50 | 5.52 | √ | 正常 | 1.37 | 1.64 | 5 | 0.2 | √ | 正常 | 8.48 | 146368 | 12.5
万达热电 | 万达热电2#4号150t/h煤粉炉 | 2023-07-30 00 | 15 | 18.6 | 35 | 2.2 | √ | 正常 | 31.9 | 39.5 | 50 | 4.71 | √ | 正常 | 1.3 | 1.6 | 5 | 0.191 | √ | 正常 | 8.88 | 147365 | 12.6
万达热电 | 万达热电2#4号150t/h煤粉炉 | 2023-07-30 01 | 16.1 | 20 | 35 | 2.32 | √ | 正常 | 32.4 | 40.4 | 50 | 4.68 | √ | 正常 | 1.12 | 1.39 | 5 | 0.161 | √ | 正常 | 8.96 | 144385 | 12.3
万达热电 | 万达热电2#4号150t/h煤粉炉 | 2023-07-30 02 | 20.5 | 25.1 | 35 | 2.83 | √ | 正常 | 33.3 | 40.9 | 50 | 4.62 | √ | 正常 | 1.13 | 1.39 | 5 | 0.156 | √ | 正常 | 8.77 | 138557 | 11.8
万达热电 | 万达热电2#4号150t/h煤粉炉 | 2023-07-30 03 | 23.8 | 27.7 | 35 | 3.25 | √ | 正常 | 32.3 | 37.7 | 50 | 4.44 | √ | 正常 | 1.15 | 1.34 | 5 | 0.157 | √ | 正常 | 8.13 | 137124 | 11.8
万达热电 | 万达热电2#4号150t/h煤粉炉 | 2023-07-30 04 | 24.5 | 28.7 | 35 | 3.42 | √ | 正常 | 34.3 | 40.2 | 50 | 4.84 | √ | 正常 | 1.15 | 1.35 | 5 | 0.161 | √ | 正常 | 8.16 | 140500 | 12.1
万达热电 | 万达热电2#4号150t/h煤粉炉 | 2023-07-30 05 | 19.7 | 23.5 | 35 | 2.9 | √ | 正常 | 29.2 | 35 | 50 | 4.31 | √ | 正常 | 1.18 | 1.41 | 5 | 0.173 | √ | 正常 | 8.42 | 147355 | 12.5
万达热电 | 万达热电2#4号150t/h煤粉炉 | 2023-07-30 06 | 19.3 | 23.5 | 35 | 2.94 | √ | 正常 | 35.5 | 43.2 | 50 | 5.44 | √ | 正常 | 1.19 | 1.45 | 5 | 0.182 | √ | 正常 | 8.66 | 152919 | 12.8
万达热电 | 万达热电2#4号150t/h煤粉炉 | 2023-07-30 07 | 19.9 | 23.7 | 35 | 2.72 | √ | 正常 | 36.7 | 43.8 | 50 | 5.01 | √ | 正常 | 1.25 | 1.48 | 5 | 0.17 | √ | 正常 | 8.4 | 136604 | 11.5
万达热电 | 万达热电2#4号150t/h煤粉炉 | 2023-07-30 08 | 21.8 | 26.5 | 35 | 2.97 | √ | 正常 | 33.5 | 40.8 | 50 | 4.56 | √ | 正常 | 1.53 | 1.85 | 5 | 0.207 | √ | 正常 | 8.64 | 136054 | 11.6
万达热电 | 万达热电2#4号150t/h煤粉炉 | 2023-07-30 09 | 19.9 | 24.1 | 35 | 2.65 | √ | 正常 | 35.1 | 42.4 | 50 | 4.69 | √ | 正常 | 1.65 | 2 | 5 | 0.221 | √ | 正常 | 8.6 | 133892 | 11.5
万达热电 | 万达热电2#4号150t/h煤粉炉 | 2023-07-30 10 | 19.4 | 23.8 | 35 | 2.59 | √ | 正常 | 32.3 | 39.8 | 50 | 4.31 | √ | 正常 | 1.7 | 2.09 | 5 | 0.226 | √ | 正常 | 8.74 | 132960 | 11.4
万达热电 | 万达热电2#4号150t/h煤粉炉 | 2023-07-30 11 | 23.6 | 27 | 35 | 3.17 | √ | 正常 | 35.2 | 40.1 | 50 | 4.74 | √ | 正常 | 1.75 | 2 | 5 | 0.235 | √ | 正常 | 7.86 | 134520 | 11.6
万达热电 | 万达热电2#4号150t/h煤粉炉 | 2023-07-30 12 | 24.1 | 27.3 | 35 | 3.19 | √ | 正常 | 33.1 | 37.5 | 50 | 4.46 | √ | 正常 | 1.81 | 2.05 | 5 | 0.241 | √ | 正常 | 7.75 | 134419 | 11.6
万达热电 | 万达热电2#4号150t/h煤粉炉 | 2023-07-30 13 | 18 | 21 | 35 | 2.31 | √ | 正常 | 34.1 | 39.6 | 50 | 4.41 | √ | 正常 | 1.76 | 2.04 | 5 | 0.227 | √ | 正常 | 8.07 | 129434 | 11.1
万达热电 | 万达热电2#4号150t/h煤粉炉 | 2023-07-30 14 | 22 | 25.5 | 35 | 3.03 | √ | 正常 | 33.2 | 38.4 | 50 | 4.56 | √ | 正常 | 1.74 | 2.01 | 5 | 0.237 | √ | 正常 | 8.03 | 136966 | 11.6
万达热电 | 万达热电2#4号150t/h煤粉炉 | 2023-07-30 15 | 21.7 | 25.4 | 35 | 2.98 | √ | 正常 | 35.7 | 41.9 | 50 | 4.91 | √ | 正常 | 1.7 | 2 | 5 | 0.234 | √ | 正常 | 8.19 | 137522 | 11.6
万达热电 | 万达热电2#4号150t/h煤粉炉 | 2023-07-30 16 | 20 | 23.9 | 35 | 3.13 | √ | 正常 | 35.7 | 42.8 | 50 | 5.6 | √ | 正常 | 1.68 | 2.01 | 5 | 0.262 | √ | 正常 | 8.46 | 156840 | 13.3
万达热电 | 万达热电2#4号150t/h煤粉炉 | 2023-07-30 17 | 22.1 | 26.3 | 35 | 3.51 | √ | 正常 | 31.3 | 37.2 | 50 | 4.97 | √ | 正常 | 1.62 | 1.94 | 5 | 0.257 | √ | 正常 | 8.4 | 158335 | 13.4
万达热电 | 万达热电2#4号150t/h煤粉炉 | 2023-07-30 18 | 35.5 | 41.8 | 35 | 6.06 | √ | 正常 | 32.6 | 38.4 | 50 | 5.56 | √ | 正常 | 1.48 | 1.74 | 5 | 0.252 | √ | 正常 | 8.28 | 170630 | 14.4
万达热电 | 万达热电2#4号150t/h煤粉炉 | 2023-07-30 19 | 11.3 | 13.4 | 35 | 1.95 | √ | 正常 | 31 | 36.5 | 50 | 5.34 | √ | 正常 | 1.53 | 1.8 | 5 | 0.264 | √ | 正常 | 8.24 | 172028 | 14.6
万达热电 | 万达热电2#4号150t/h煤粉炉 | 2023-07-30 20 | 23.4 | 27.4 | 35 | 4.07 | √ | 正常 | 31.7 | 37 | 50 | 5.51 | √ | 正常 | 1.55 | 1.81 | 5 | 0.269 | √ | 正常 | 8.14 | 173818 | 14.7
万达热电 | 万达热电2#4号150t/h煤粉炉 | 2023-07-30 21 | 23.5 | 27.2 | 35 | 4.05 | √ | 正常 | 25.2 | 29.2 | 50 | 4.36 | √ | 正常 | 1.48 | 1.72 | 5 | 0.252 | √ | 正常 | 8.07 | 173024 | 14.4
万达热电 | 万达热电2#4号150t/h煤粉炉 | 2023-07-30 22 | 20.3 | 23.7 | 35 | 3.52 | √ | 正常 | 32.2 | 37.7 | 50 | 5.6 | √ | 正常 | 1.45 | 1.7 | 5 | 0.252 | √ | 正常 | 8.15 | 173672 | 14.3
万达热电 | 万达热电2#4号150t/h煤粉炉 | 2023-07-30 23 | 21.4 | 25 | 35 | 3.34 | √ | 正常 | 35.2 | 41.2 | 50 | 5.5 | √ | 正常 | 1.46 | 1.7 | 5 | 0.227 | √ | 正常 | 8.16 | 156340 | 13
万达热电 | 万达热电2#4号150t/h煤粉炉 | 2023-07-31 00 | 18.3 | 21.7 | 35 | 2.6 | √ | 正常 | 32.6 | 38.6 | 50 | 4.72 | √ | 正常 | 1.38 | 1.64 | 5 | 0.197 | √ | 正常 | 8.32 | 144924 | 12.1
万达热电 | 万达热电2#4号150t/h煤粉炉 | 2023-07-31 01 | 20 | 24 | 35 | 2.65 | √ | 正常 | 33.6 | 40.3 | 50 | 4.48 | √ | 正常 | 1.41 | 1.69 | 5 | 0.191 | √ | 正常 | 8.48 | 140662 | 11.9
万达热电 | 万达热电2#4号150t/h煤粉炉 | 2023-07-31 02 | 21.7 | 25.7 | 35 | 3.07 | √ | 正常 | 32.5 | 38.6 | 50 | 4.6 | √ | 正常 | 1.33 | 1.57 | 5 | 0.187 | √ | 正常 | 8.33 | 141438 | 11.9
万达热电 | 万达热电2#4号150t/h煤粉炉 | 2023-07-31 03 | 21.3 | 25 | 35 | 2.99 | √ | 正常 | 30.8 | 36.1 | 50 | 4.3 | √ | 正常 | 1.37 | 1.61 | 5 | 0.193 | √ | 正常 | 8.2 | 143693 | 12.1
万达热电 | 万达热电2#4号150t/h煤粉炉 | 2023-07-31 04 | 23.3 | 27.1 | 35 | 3.53 | √ | 正常 | 29.5 | 34.4 | 50 | 4.48 | √ | 正常 | 1.35 | 1.57 | 5 | 0.204 | √ | 正常 | 8.12 | 151631 | 12.7
万达热电 | 万达热电2#4号150t/h煤粉炉 | 2023-07-31 05 | 21.7 | 25.3 | 35 | 3.35 | √ | 正常 | 30.5 | 35.5 | 50 | 4.7 | √ | 正常 | 1.44 | 1.68 | 5 | 0.222 | √ | 正常 | 8.1 | 154091 | 12.7
万达热电 | 万达热电2#4号150t/h煤粉炉 | 2023-07-31 06 | 24.8 | 28.5 | 35 | 3.72 | √ | 正常 | 36 | 41.4 | 50 | 5.39 | √ | 正常 | 1.55 | 1.78 | 5 | 0.232 | √ | 正常 | 7.95 | 150104 | 12.4
万达热电 | 万达热电2#4号150t/h煤粉炉 | 2023-07-31 07 | 24 | 28 | 35 | 3.44 | √ | 正常 | 34.6 | 40.3 | 50 | 4.96 | √ | 正常 | 1.61 | 1.87 | 5 | 0.225 | √ | 正常 | 8.11 | 142969 | 11.9
万达热电 | 万达热电2#4号150t/h煤粉炉 | 2023-07-31 08 | 22.1 | 26.3 | 35 | 3.12 | √ | 正常 | 33 | 39.1 | 50 | 4.62 | √ | 正常 | 1.66 | 1.97 | 5 | 0.233 | √ | 正常 | 8.35 | 141535 | 11.8
万达热电 | 万达热电2#4号150t/h煤粉炉 | 2023-07-31 09 | 22.7 | 26.9 | 35 | 3.02 | √ | 正常 | 35.6 | 42.2 | 50 | 4.73 | √ | 正常 | 1.79 | 2.12 | 5 | 0.238 | √ | 正常 | 8.32 | 132754 | 11.2
万达热电 | 万达热电2#4号150t/h煤粉炉 | 2023-07-31 10 | 24.7 | 29.2 | 35 | 3.3 | √ | 正常 | 35 | 41.5 | 50 | 4.75 | √ | 正常 | 2.22 | 2.63 | 5 | 0.303 | √ | 正常 | 8.32 | 135872 | 11.5
万达热电 | 万达热电2#4号150t/h煤粉炉 | 2023-07-31 11 | 22.7 | 26.9 | 35 | 2.96 | √ | 正常 | 35.6 | 42.1 | 50 | 4.65 | √ | 正常 | 2.82 | 3.35 | 5 | 0.362 | √ | 正常 | 8.32 | 135386 | 11.4
万达热电 | 万达热电2#4号150t/h煤粉炉 | 2023-07-31 12 | 22 | 25.5 | 35 | 2.79 | √ | 正常 | 36.7 | 42.7 | 50 | 4.69 | √ | 正常 | 1.05 | 1.22 | 5 | 0.134 | √ | 正常 | 8.09 | 129948 | 11
万达热电 | 万达热电2#4号150t/h煤粉炉 | 2023-07-31 13 | 24.4 | 27.9 | 35 | 3.15 | √ | 正常 | 35.8 | 40.9 | 50 | 4.8 | √ | 正常 | 1.43 | 1.63 | 5 | 0.188 | √ | 正常 | 7.88 | 133692 | 11.2
万达热电 | 万达热电2#4号150t/h煤粉炉 | 2023-07-31 14 | 21.3 | 24.2 | 35 | 3.02 | √ | 正常 | 39.7 | 45 | 50 | 5.61 | √ | 正常 | 1.77 | 2.01 | 5 | 0.248 | √ | 正常 | 7.76 | 141179 | 11.6
万达热电 | 万达热电2#4号150t/h煤粉炉 | 2023-07-31 15 | 16.9 | 19.5 | 35 | 2.34 | √ | 正常 | 37.9 | 43.7 | 50 | 5.29 | √ | 正常 | 1.83 | 2.11 | 5 | 0.255 | √ | 正常 | 7.99 | 141757 | 11.7
万达热电 | 万达热电2#4号150t/h煤粉炉 | 2023-07-31 16 | 17.8 | 20.9 | 35 | 2.71 | √ | 正常 | 35.3 | 41.6 | 50 | 5.39 | √ | 正常 | 1.87 | 2.2 | 5 | 0.285 | √ | 正常 | 8.25 | 152584 | 12.7
万达热电 | 万达热电2#4号150t/h煤粉炉 | 2023-07-31 17 | 17 | 20.3 | 35 | 2.64 | √ | 正常 | 33.2 | 39.7 | 50 | 5.19 | √ | 正常 | 1.75 | 2.09 | 5 | 0.272 | √ | 正常 | 8.45 | 156067 | 13.1
万达热电 | 万达热电2#4号150t/h煤粉炉 | 2023-07-31 18 | 22 | 24.9 | 35 | 3.55 | √ | 正常 | 35.9 | 40.6 | 50 | 5.82 | √ | 正常 | 1.6 | 1.81 | 5 | 0.258 | √ | 正常 | 7.75 | 162011 | 13.6
万达热电 | 万达热电2#4号150t/h煤粉炉 | 2023-07-31 19 | 19.4 | 21.8 | 35 | 3.3 | √ | 正常 | 35.7 | 40.2 | 50 | 6.09 | √ | 正常 | 1.51 | 1.71 | 5 | 0.258 | √ | 正常 | 7.69 | 170700 | 14.3
万达热电 | 万达热电2#4号150t/h煤粉炉 | 2023-07-31 20 | 22.2 | 24.8 | 35 | 3.81 | √ | 正常 | 38.3 | 42.7 | 50 | 6.57 | √ | 正常 | 1.65 | 1.83 | 5 | 0.282 | √ | 正常 | 7.53 | 174572 | 14.7
万达热电 | 万达热电2#4号150t/h煤粉炉 | 2023-07-31 21 | 23.5 | 26.7 | 35 | 4.21 | √ | 正常 | 34.6 | 39.4 | 50 | 6.22 | √ | 正常 | 1.5 | 1.71 | 5 | 0.27 | √ | 正常 | 7.84 | 180366 | 15.2
万达热电 | 万达热电2#4号150t/h煤粉炉 | 2023-07-31 22 | 19.8 | 22.9 | 35 | 3.47 | √ | 正常 | 34.6 | 40.1 | 50 | 6.07 | √ | 正常 | 1.34 | 1.55 | 5 | 0.234 | √ | 正常 | 8.01 | 181334 | 15.1
万达热电 | 万达热电2#4号150t/h煤粉炉 | 2023-07-31 23 | 17.3 | 20.3 | 35 | 3.17 | √ | 正常 | 33.6 | 39.5 | 50 | 6.16 | √ | 正常 | 1.29 | 1.52 | 5 | 0.236 | √ | 正常 | 8.21 | 183278 | 15.2
|  | 平均值 | 18.6 | 22.2 | / | 2.94 | -- |  | 32.7 | 39.2 | / | 5.2 | -- |  | 1.34 | 1.62 | / | 0.208 | -- |  | 8.46 | 158066 | 12.9
|  | 最大值 | 35.5 | 55.9 | / | 6.57 | -- |  | 42.9 | 86.5 | / | 7.98 | -- |  | 8.11 | 9.07 | / | 0.622 | -- |  | 13.3 | 202919 | 15.9
|  | 最小值 | 8.71 | 10.7 | / | 0 | -- |  | -0.0995 | -0.12 | / | 0 | -- |  | -0.211 | -0.241 | / | 0 | -- |  | 6.79 | 105029 | 8.48
|  | 累计值 | -- | -- | / | 2184 | -- |  | -- | -- | / | 3871 | -- |  | -- | -- | / | 155 | -- |  | -- | 117601157 | --