## Sheet1
历史数据_万达热电万达热电2#4号150t/h煤粉炉_2023-08-01 00至2023-08-31 23
企业名称 | 排口名称 | 时间 | 二氧化硫(mg/M3) | [5 empty] | 氮氧化物(mg/M3) | [5 empty] | 颗粒物(mg/M3) | [5 empty] | 氧气(%) | 流量(m3) | 流速
|  |  | 实测值 | 折算值 | 标准值 | 排放量(kg) | 来源 | 状态 | 实测值 | 折算值 | 标准值 | 排放量(kg) | 来源 | 状态 | 实测值 | 折算值 | 标准值 | 排放量(kg) | 来源 | 状态
万达热电 | 万达热电2#4号150t/h煤粉炉 | 2023-08-01 00 | 18.5 | 22.3 | 35 | 3.22 | √ | 正常 | 35.6 | 42.9 | 50 | 6.22 | √ | 正常 | 1.26 | 1.52 | 5 | 0.22 | √ | 正常 | 8.52 | 174593 | 14.6
万达热电 | 万达热电2#4号150t/h煤粉炉 | 2023-08-01 01 | 18.2 | 21.9 | 35 | 2.92 | √ | 正常 | 34 | 40.9 | 50 | 5.48 | √ | 正常 | 1.29 | 1.55 | 5 | 0.207 | √ | 正常 | 8.52 | 161053 | 13.5
万达热电 | 万达热电2#4号150t/h煤粉炉 | 2023-08-01 02 | 18.4 | 22.4 | 35 | 2.74 | √ | 正常 | 35.6 | 43.6 | 50 | 5.32 | √ | 正常 | 1.37 | 1.68 | 5 | 0.206 | √ | 正常 | 8.74 | 149757 | 12.6
万达热电 | 万达热电2#4号150t/h煤粉炉 | 2023-08-01 03 | 16.1 | 20.3 | 35 | 2.39 | √ | 正常 | 31.8 | 40.2 | 50 | 4.72 | √ | 正常 | 1.45 | 1.84 | 5 | 0.215 | √ | 正常 | 9.12 | 148380 | 12.4
万达热电 | 万达热电2#4号150t/h煤粉炉 | 2023-08-01 04 | 16.6 | 20.8 | 35 | 2.76 | √ | 正常 | 32.8 | 41.2 | 50 | 5.43 | √ | 正常 | 1.43 | 1.79 | 5 | 0.237 | √ | 正常 | 8.99 | 165955 | 13.7
万达热电 | 万达热电2#4号150t/h煤粉炉 | 2023-08-01 05 | 14.7 | 18.1 | 35 | 2.56 | √ | 正常 | 29.3 | 36.1 | 50 | 5.11 | √ | 正常 | 1.3 | 1.59 | 5 | 0.226 | √ | 正常 | 8.78 | 174573 | 14.2
万达热电 | 万达热电2#4号150t/h煤粉炉 | 2023-08-01 06 | 14.3 | 17.2 | 35 | 2.34 | √ | 正常 | 30.5 | 36.6 | 50 | 4.91 | √ | 正常 | 1.31 | 1.57 | 5 | 0.21 | √ | 正常 | 8.52 | 163384 | 13.4
万达热电 | 万达热电2#4号150t/h煤粉炉 | 2023-08-01 07 | 14.4 | 17.4 | 35 | 2.13 | √ | 正常 | 34.1 | 41.2 | 50 | 5.08 | √ | 正常 | 1.31 | 1.58 | 5 | 0.195 | √ | 正常 | 8.56 | 148980 | 12.3
万达热电 | 万达热电2#4号150t/h煤粉炉 | 2023-08-01 08 | 16.9 | 19.9 | 35 | 2.14 | √ | 正常 | 29.5 | 34.9 | 50 | 3.78 | √ | 正常 | 1.46 | 1.73 | 5 | 0.186 | √ | 正常 | 8.29 | 129400 | 10.9
万达热电 | 万达热电2#4号150t/h煤粉炉 | 2023-08-01 09 | 19.6 | 23 | 35 | 2.73 | √ | 正常 | 36.8 | 43.3 | 50 | 5.15 | √ | 正常 | 1.68 | 1.98 | 5 | 0.236 | √ | 正常 | 8.26 | 140739 | 11.9
万达热电 | 万达热电2#4号150t/h煤粉炉 | 2023-08-01 10 | 19.1 | 22.6 | 35 | 2.56 | √ | 正常 | 36.2 | 42.9 | 50 | 4.86 | √ | 正常 | 1.75 | 2.07 | 5 | 0.235 | √ | 正常 | 8.32 | 134711 | 11.4
万达热电 | 万达热电2#4号150t/h煤粉炉 | 2023-08-01 11 | 22.4 | 22.6 | 35 | 6.06 | 技术规范修约 | 校准 | 27.3 | 31.8 | 50 | 6.91 | 技术规范修约 | 校准 | 1.82 | 2 | 5 | 0.622 | 技术规范修约 | 校准 | 9.83 | 130943 | 11.1
万达热电 | 万达热电2#4号150t/h煤粉炉 | 2023-08-01 12 | 19.1 | 22.6 | 35 | 2.36 | √ | 正常 | 34.1 | 40.3 | 50 | 4.22 | √ | 正常 | 2.13 | 2.51 | 5 | 0.262 | √ | 正常 | 8.3 | 123433 | 10.7
万达热电 | 万达热电2#4号150t/h煤粉炉 | 2023-08-01 13 | 22.2 | 26.3 | 35 | 2.95 | √ | 正常 | 33 | 39.1 | 50 | 4.39 | √ | 正常 | 2.36 | 2.8 | 5 | 0.317 | √ | 正常 | 8.3 | 134358 | 11.6
万达热电 | 万达热电2#4号150t/h煤粉炉 | 2023-08-01 14 | 8.96 | 10.6 | 35 | 1.2 | √ | 正常 | 35.1 | 41.8 | 50 | 4.75 | √ | 正常 | 2.37 | 2.83 | 5 | 0.322 | √ | 正常 | 8.39 | 135687 | 11.6
万达热电 | 万达热电2#4号150t/h煤粉炉 | 2023-08-01 15 | 15.3 | 19.4 | 35 | 2.24 | √ | 正常 | 33.4 | 42.5 | 50 | 4.92 | √ | 正常 | 2.13 | 2.7 | 5 | 0.313 | √ | 正常 | 9.17 | 147038 | 12.5
万达热电 | 万达热电2#4号150t/h煤粉炉 | 2023-08-01 16 | 16.3 | 20.7 | 35 | 2.28 | √ | 正常 | 32.4 | 41.1 | 50 | 4.52 | √ | 正常 | 2.04 | 2.59 | 5 | 0.285 | √ | 正常 | 9.14 | 142019 | 12.2
万达热电 | 万达热电2#4号150t/h煤粉炉 | 2023-08-01 17 | 15.6 | 19.1 | 35 | 2.31 | √ | 正常 | 29.6 | 36.5 | 50 | 4.37 | √ | 正常 | 2.2 | 2.71 | 5 | 0.325 | √ | 正常 | 8.74 | 148272 | 12.4
万达热电 | 万达热电2#4号150t/h煤粉炉 | 2023-08-01 18 | 16 | 18.4 | 35 | 2.73 | √ | 正常 | 32.2 | 37 | 50 | 5.57 | √ | 正常 | 1.88 | 2.16 | 5 | 0.325 | √ | 正常 | 7.94 | 173126 | 13.2
万达热电 | 万达热电2#4号150t/h煤粉炉 | 2023-08-01 19 | 15 | 17.1 | 35 | 2.62 | √ | 正常 | 33.2 | 38.1 | 50 | 5.91 | √ | 正常 | 1.55 | 1.78 | 5 | 0.275 | √ | 正常 | 7.93 | 180952 | 13.8
万达热电 | 万达热电2#4号150t/h煤粉炉 | 2023-08-01 20 | 16.9 | 19 | 35 | 3.11 | √ | 正常 | 32.7 | 37.1 | 50 | 6.04 | √ | 正常 | 1.43 | 1.62 | 5 | 0.265 | √ | 正常 | 7.74 | 187823 | 14.2
万达热电 | 万达热电2#4号150t/h煤粉炉 | 2023-08-01 21 | 17.9 | 19.4 | 35 | 3.28 | √ | 正常 | 33.2 | 35.9 | 50 | 6.09 | √ | 正常 | 1.31 | 1.42 | 5 | 0.24 | √ | 正常 | 7.12 | 183409 | 13.9
万达热电 | 万达热电2#4号150t/h煤粉炉 | 2023-08-01 22 | 17.7 | 19.6 | 35 | 3.3 | √ | 正常 | 33.4 | 36.9 | 50 | 6.22 | √ | 正常 | 1.74 | 1.92 | 5 | 0.33 | √ | 正常 | 7.43 | 189576 | 14.3
万达热电 | 万达热电2#4号150t/h煤粉炉 | 2023-08-01 23 | 15.7 | 17.3 | 35 | 3.13 | √ | 正常 | 32.3 | 35.4 | 50 | 6.42 | √ | 正常 | 2.05 | 2.25 | 5 | 0.407 | √ | 正常 | 7.31 | 198903 | 15
万达热电 | 万达热电2#4号150t/h煤粉炉 | 2023-08-02 00 | 15.5 | 18 | 35 | 3.13 | √ | 正常 | 35.6 | 41.6 | 50 | 7.2 | √ | 正常 | 1.87 | 2.19 | 5 | 0.379 | √ | 正常 | 8.14 | 202292 | 15.4
万达热电 | 万达热电2#4号150t/h煤粉炉 | 2023-08-02 01 | 18.8 | 21.1 | 35 | 3.62 | √ | 正常 | 31 | 34.7 | 50 | 5.97 | √ | 正常 | 1.85 | 2.07 | 5 | 0.356 | √ | 正常 | 7.58 | 192366 | 14.7
万达热电 | 万达热电2#4号150t/h煤粉炉 | 2023-08-02 02 | 18.6 | 20.9 | 35 | 3.6 | √ | 正常 | 33.1 | 37 | 50 | 6.4 | √ | 正常 | 1.97 | 2.2 | 5 | 0.381 | √ | 正常 | 7.58 | 193362 | 14.7
万达热电 | 万达热电2#4号150t/h煤粉炉 | 2023-08-02 03 | 17.1 | 19.3 | 35 | 3.4 | √ | 正常 | 33.9 | 38.5 | 50 | 6.75 | √ | 正常 | 2.04 | 2.31 | 5 | 0.406 | √ | 正常 | 7.75 | 198898 | 15.1
万达热电 | 万达热电2#4号150t/h煤粉炉 | 2023-08-02 04 | 19.2 | 21.3 | 35 | 3.77 | √ | 正常 | 31.8 | 35.2 | 50 | 6.23 | √ | 正常 | 2.06 | 2.28 | 5 | 0.404 | √ | 正常 | 7.45 | 196033 | 14.8
万达热电 | 万达热电2#4号150t/h煤粉炉 | 2023-08-02 05 | 15.1 | 17.2 | 35 | 2.98 | √ | 正常 | 32.3 | 36.9 | 50 | 6.38 | √ | 正常 | 2.14 | 2.44 | 5 | 0.422 | √ | 正常 | 7.85 | 197333 | 14.8
万达热电 | 万达热电2#4号150t/h煤粉炉 | 2023-08-02 06 | 12.7 | 14.8 | 35 | 2.4 | √ | 正常 | 33.9 | 39.7 | 50 | 6.34 | √ | 正常 | 2.18 | 2.55 | 5 | 0.406 | √ | 正常 | 8.18 | 192945 | 14.5
万达热电 | 万达热电2#4号150t/h煤粉炉 | 2023-08-02 07 | 14.7 | 16.9 | 35 | 2.61 | √ | 正常 | 33 | 38 | 50 | 5.89 | √ | 正常 | 2.59 | 2.98 | 5 | 0.46 | √ | 正常 | 7.97 | 178972 | 13.6
万达热电 | 万达热电2#4号150t/h煤粉炉 | 2023-08-02 08 | 17.9 | 20.2 | 35 | 3.21 | √ | 正常 | 34 | 38.2 | 50 | 6.09 | √ | 正常 | 2.87 | 3.23 | 5 | 0.516 | √ | 正常 | 7.66 | 179231 | 13.8
万达热电 | 万达热电2#4号150t/h煤粉炉 | 2023-08-02 09 | 16.5 | 18.3 | 35 | 2.71 | √ | 正常 | 34.5 | 38.3 | 50 | 5.65 | √ | 正常 | 4.28 | 4.67 | 5 | 0.737 | √ | 正常 | 7.51 | 164862 | 12.8
万达热电 | 万达热电2#4号150t/h煤粉炉 | 2023-08-02 10 | 17.9 | 19.8 | 35 | 2.95 | √ | 正常 | 34.3 | 37.9 | 50 | 5.78 | √ | 正常 | 0.334 | 0.368 | 5 | 0.0512 | √ | 正常 | 7.42 | 166606 | 13
万达热电 | 万达热电2#4号150t/h煤粉炉 | 2023-08-02 11 | 19.6 | 22.6 | 35 | 3.09 | √ | 正常 | 33.9 | 39.2 | 50 | 5.36 | √ | 正常 | 1.2 | 1.38 | 5 | 0.19 | √ | 正常 | 8.01 | 158121 | 12.5
万达热电 | 万达热电2#4号150t/h煤粉炉 | 2023-08-02 12 | 20.1 | 23 | 35 | 3.06 | √ | 正常 | 31.3 | 35.9 | 50 | 4.76 | √ | 正常 | 1.25 | 1.43 | 5 | 0.191 | √ | 正常 | 7.91 | 152506 | 12
万达热电 | 万达热电2#4号150t/h煤粉炉 | 2023-08-02 13 | 23.6 | 26 | 35 | 3.5 | √ | 正常 | 32.2 | 35.5 | 50 | 4.8 | √ | 正常 | 1.24 | 1.37 | 5 | 0.184 | √ | 正常 | 7.39 | 148908 | 11.7
万达热电 | 万达热电2#4号150t/h煤粉炉 | 2023-08-02 14 | 20.1 | 22.2 | 35 | 3.01 | √ | 正常 | 34.2 | 37.6 | 50 | 5.07 | √ | 正常 | 1.12 | 1.23 | 5 | 0.166 | √ | 正常 | 7.38 | 151213 | 11.9
万达热电 | 万达热电2#4号150t/h煤粉炉 | 2023-08-02 15 | 22.1 | 24.2 | 35 | 3.58 | √ | 正常 | 35.2 | 38.5 | 50 | 5.7 | √ | 正常 | 1.18 | 1.28 | 5 | 0.19 | √ | 正常 | 7.28 | 161867 | 12.8
万达热电 | 万达热电2#4号150t/h煤粉炉 | 2023-08-02 16 | 25.2 | 27.7 | 35 | 4.05 | √ | 正常 | 37.5 | 41.2 | 50 | 6.06 | √ | 正常 | 1.32 | 1.45 | 5 | 0.213 | √ | 正常 | 7.35 | 161499 | 12.9
万达热电 | 万达热电2#4号150t/h煤粉炉 | 2023-08-02 17 | 22.3 | 24.1 | 35 | 3.88 | √ | 正常 | 31.3 | 34 | 50 | 5.44 | √ | 正常 | 1.23 | 1.33 | 5 | 0.214 | √ | 正常 | 7.14 | 173872 | 13.8
万达热电 | 万达热电2#4号150t/h煤粉炉 | 2023-08-02 18 | 23.3 | 26.2 | 35 | 4.1 | √ | 正常 | 34.8 | 39.1 | 50 | 6.13 | √ | 正常 | 1.23 | 1.38 | 5 | 0.215 | √ | 正常 | 7.69 | 175968 | 14.1
万达热电 | 万达热电2#4号150t/h煤粉炉 | 2023-08-02 19 | 21.9 | 24.8 | 35 | 3.8 | √ | 正常 | 34.4 | 38.8 | 50 | 5.97 | √ | 正常 | 1.28 | 1.45 | 5 | 0.223 | √ | 正常 | 7.74 | 173687 | 13.8
万达热电 | 万达热电2#4号150t/h煤粉炉 | 2023-08-02 20 | 22.2 | 25.2 | 35 | 3.91 | √ | 正常 | 36.4 | 41.5 | 50 | 6.41 | √ | 正常 | 1.34 | 1.53 | 5 | 0.236 | √ | 正常 | 7.82 | 175886 | 14
万达热电 | 万达热电2#4号150t/h煤粉炉 | 2023-08-02 21 | 23.9 | 26.4 | 35 | 4.38 | √ | 正常 | 39.5 | 43.6 | 50 | 7.26 | √ | 正常 | 1.35 | 1.49 | 5 | 0.242 | √ | 正常 | 7.42 | 183172 | 14.4
万达热电 | 万达热电2#4号150t/h煤粉炉 | 2023-08-02 22 | 22.4 | 24.7 | 35 | 4.27 | √ | 正常 | 36.4 | 40.1 | 50 | 6.94 | √ | 正常 | 1.23 | 1.35 | 5 | 0.234 | √ | 正常 | 7.36 | 190570 | 14.9
万达热电 | 万达热电2#4号150t/h煤粉炉 | 2023-08-02 23 | 23.9 | 25.9 | 35 | 4.45 | √ | 正常 | 38.7 | 42 | 50 | 7.21 | √ | 正常 | 1.24 | 1.35 | 5 | 0.232 | √ | 正常 | 7.19 | 186385 | 14.8
万达热电 | 万达热电2#4号150t/h煤粉炉 | 2023-08-03 00 | 22.2 | 24.7 | 35 | 4.13 | √ | 正常 | 36.3 | 40.3 | 50 | 6.74 | √ | 正常 | 1.13 | 1.25 | 5 | 0.21 | √ | 正常 | 7.5 | 185761 | 14.8
万达热电 | 万达热电2#4号150t/h煤粉炉 | 2023-08-03 01 | 21.3 | 24.2 | 35 | 4 | √ | 正常 | 35.3 | 40.1 | 50 | 6.61 | √ | 正常 | 1.1 | 1.25 | 5 | 0.206 | √ | 正常 | 7.79 | 187270 | 14.9
万达热电 | 万达热电2#4号150t/h煤粉炉 | 2023-08-03 02 | 22.9 | 25.7 | 35 | 4.34 | √ | 正常 | 35.2 | 39.6 | 50 | 6.68 | √ | 正常 | 0.99 | 1.12 | 5 | 0.188 | √ | 正常 | 7.67 | 189926 | 15
万达热电 | 万达热电2#4号150t/h煤粉炉 | 2023-08-03 03 | 24.1 | 27.2 | 35 | 4.47 | √ | 正常 | 36.1 | 40.6 | 50 | 6.7 | √ | 正常 | 0.981 | 1.1 | 5 | 0.179 | √ | 正常 | 7.67 | 185609 | 14.7
万达热电 | 万达热电2#4号150t/h煤粉炉 | 2023-08-03 04 | 25.7 | 28.6 | 35 | 4.78 | √ | 正常 | 35.8 | 39.8 | 50 | 6.65 | √ | 正常 | 0.941 | 1.05 | 5 | 0.175 | √ | 正常 | 7.51 | 185898 | 14.8
万达热电 | 万达热电2#4号150t/h煤粉炉 | 2023-08-03 05 | 26.2 | 29.7 | 35 | 4.92 | √ | 正常 | 31.6 | 35.9 | 50 | 5.95 | √ | 正常 | 0.948 | 1.08 | 5 | 0.179 | √ | 正常 | 7.79 | 188467 | 14.9
万达热电 | 万达热电2#4号150t/h煤粉炉 | 2023-08-03 06 | 22.7 | 24.9 | 35 | 4.19 | √ | 正常 | 30 | 33 | 50 | 5.54 | √ | 正常 | 0.974 | 1.07 | 5 | 0.177 | √ | 正常 | 7.38 | 185052 | 14.7
万达热电 | 万达热电2#4号150t/h煤粉炉 | 2023-08-03 07 | 21.4 | 23.7 | 35 | 3.87 | √ | 正常 | 34.1 | 37.9 | 50 | 6.17 | √ | 正常 | 1.01 | 1.13 | 5 | 0.183 | √ | 正常 | 7.5 | 180843 | 14.4
万达热电 | 万达热电2#4号150t/h煤粉炉 | 2023-08-03 08 | 22.3 | 24.8 | 35 | 3.74 | √ | 正常 | 34.7 | 38.6 | 50 | 5.84 | √ | 正常 | 1.08 | 1.2 | 5 | 0.182 | √ | 正常 | 7.51 | 168590 | 13.6
万达热电 | 万达热电2#4号150t/h煤粉炉 | 2023-08-03 09 | 22.3 | 24.7 | 35 | 3.63 | √ | 正常 | 34.5 | 38.1 | 50 | 5.6 | √ | 正常 | 1 | 1.1 | 5 | 0.162 | √ | 正常 | 7.42 | 162835 | 13.1
万达热电 | 万达热电2#4号150t/h煤粉炉 | 2023-08-03 10 | 22.8 | 25.2 | 35 | 3.67 | √ | 正常 | 33.8 | 37.4 | 50 | 5.44 | √ | 正常 | 1.62 | 1.8 | 5 | 0.261 | √ | 正常 | 7.46 | 161045 | 13
万达热电 | 万达热电2#4号150t/h煤粉炉 | 2023-08-03 11 | 25.5 | 28.2 | 35 | 4.26 | √ | 正常 | 30.8 | 34.1 | 50 | 5.13 | √ | 正常 | 1.52 | 1.68 | 5 | 0.249 | √ | 正常 | 7.43 | 166789 | 13.3
万达热电 | 万达热电2#4号150t/h煤粉炉 | 2023-08-03 12 | 23.1 | 25.4 | 35 | 3.7 | √ | 正常 | 30.1 | 33.2 | 50 | 4.84 | √ | 正常 | 1.53 | 1.68 | 5 | 0.245 | √ | 正常 | 7.37 | 160539 | 12.7
万达热电 | 万达热电2#4号150t/h煤粉炉 | 2023-08-03 13 | 23.5 | 26.4 | 35 | 3.66 | √ | 正常 | 37.4 | 41.9 | 50 | 5.83 | √ | 正常 | 1.44 | 1.61 | 5 | 0.223 | √ | 正常 | 7.62 | 158579 | 12.5
万达热电 | 万达热电2#4号150t/h煤粉炉 | 2023-08-03 14 | 22.1 | 25 | 35 | 3.37 | √ | 正常 | 35.3 | 39.8 | 50 | 5.39 | √ | 正常 | 1.4 | 1.58 | 5 | 0.214 | √ | 正常 | 7.7 | 153123 | 12.2
万达热电 | 万达热电2#4号150t/h煤粉炉 | 2023-08-03 15 | 24.4 | 27.6 | 35 | 3.88 | √ | 正常 | 33 | 37.3 | 50 | 5.27 | √ | 正常 | 1.4 | 1.58 | 5 | 0.222 | √ | 正常 | 7.72 | 159256 | 12.8
万达热电 | 万达热电2#4号150t/h煤粉炉 | 2023-08-03 16 | 21.1 | 23.5 | 35 | 3.45 | √ | 正常 | 35.8 | 39.6 | 50 | 5.86 | √ | 正常 | 1.3 | 1.44 | 5 | 0.212 | √ | 正常 | 7.45 | 163761 | 13.1
万达热电 | 万达热电2#4号150t/h煤粉炉 | 2023-08-03 17 | 21.2 | 23.6 | 35 | 3.52 | √ | 正常 | 37.4 | 41.7 | 50 | 6.21 | √ | 正常 | 1.28 | 1.43 | 5 | 0.213 | √ | 正常 | 7.53 | 165978 | 13.4
万达热电 | 万达热电2#4号150t/h煤粉炉 | 2023-08-03 18 | 23.4 | 26.5 | 35 | 4.11 | √ | 正常 | 34.8 | 39.5 | 50 | 6.13 | √ | 正常 | 1.3 | 1.48 | 5 | 0.229 | √ | 正常 | 7.76 | 176009 | 14.2
万达热电 | 万达热电2#4号150t/h煤粉炉 | 2023-08-03 19 | 24.3 | 27.3 | 35 | 4.3 | √ | 正常 | 38.3 | 42.9 | 50 | 6.77 | √ | 正常 | 1.3 | 1.46 | 5 | 0.231 | √ | 正常 | 7.62 | 176897 | 14.4
万达热电 | 万达热电2#4号150t/h煤粉炉 | 2023-08-03 20 | 25 | 28.2 | 35 | 4.41 | √ | 正常 | 37 | 41.8 | 50 | 6.53 | √ | 正常 | 1.38 | 1.56 | 5 | 0.243 | √ | 正常 | 7.73 | 176390 | 14.4
万达热电 | 万达热电2#4号150t/h煤粉炉 | 2023-08-03 21 | 23.6 | 26.5 | 35 | 4.15 | √ | 正常 | 34.7 | 38.7 | 50 | 6.13 | √ | 正常 | 1.33 | 1.48 | 5 | 0.234 | √ | 正常 | 7.53 | 176383 | 14.3
万达热电 | 万达热电2#4号150t/h煤粉炉 | 2023-08-03 22 | 25.1 | 27.3 | 35 | 4.44 | √ | 正常 | 36.7 | 39.6 | 50 | 6.46 | √ | 正常 | 1.29 | 1.4 | 5 | 0.228 | √ | 正常 | 7.12 | 179257 | 14.5
万达热电 | 万达热电2#4号150t/h煤粉炉 | 2023-08-03 23 | 23.5 | 25.6 | 35 | 4.21 | √ | 正常 | 36.5 | 39.7 | 50 | 6.54 | √ | 正常 | 1.38 | 1.5 | 5 | 0.247 | √ | 正常 | 7.22 | 179207 | 14.6
万达热电 | 万达热电2#4号150t/h煤粉炉 | 2023-08-04 00 | 17.9 | 19.6 | 35 | 3.18 | √ | 正常 | 36.8 | 40.3 | 50 | 6.53 | √ | 正常 | 1.35 | 1.48 | 5 | 0.24 | √ | 正常 | 7.32 | 177496 | 14.5
万达热电 | 万达热电2#4号150t/h煤粉炉 | 2023-08-04 01 | 18.2 | 20 | 35 | 3.24 | √ | 正常 | 37 | 40.6 | 50 | 6.57 | √ | 正常 | 1.39 | 1.52 | 5 | 0.246 | √ | 正常 | 7.34 | 177521 | 14.5
万达热电 | 万达热电2#4号150t/h煤粉炉 | 2023-08-04 02 | 18 | 19.8 | 35 | 3.19 | √ | 正常 | 37 | 40.9 | 50 | 6.55 | √ | 正常 | 1.44 | 1.58 | 5 | 0.254 | √ | 正常 | 7.39 | 177004 | 14.5
万达热电 | 万达热电2#4号150t/h煤粉炉 | 2023-08-04 03 | 16.3 | 18.2 | 35 | 2.89 | √ | 正常 | 36.6 | 40.9 | 50 | 6.5 | √ | 正常 | 1.44 | 1.6 | 5 | 0.255 | √ | 正常 | 7.55 | 177427 | 14.5
万达热电 | 万达热电2#4号150t/h煤粉炉 | 2023-08-04 04 | 20.2 | 22.9 | 35 | 3.57 | √ | 正常 | 38 | 43.1 | 50 | 6.72 | √ | 正常 | 1.5 | 1.7 | 5 | 0.266 | √ | 正常 | 7.76 | 176933 | 14.4
万达热电 | 万达热电2#4号150t/h煤粉炉 | 2023-08-04 05 | 16.2 | 18.2 | 35 | 2.86 | √ | 正常 | 37.7 | 42.5 | 50 | 6.67 | √ | 正常 | 1.5 | 1.69 | 5 | 0.266 | √ | 正常 | 7.67 | 176903 | 14.4
万达热电 | 万达热电2#4号150t/h煤粉炉 | 2023-08-04 06 | 16.9 | 20.1 | 35 | 2.98 | √ | 正常 | 27.6 | 33 | 50 | 4.9 | √ | 正常 | 1.39 | 1.66 | 5 | 0.246 | √ | 正常 | 8.42 | 177231 | 14.2
万达热电 | 万达热电2#4号150t/h煤粉炉 | 2023-08-04 07 | 13.9 | 16.3 | 35 | 2.35 | √ | 正常 | 30.4 | 36.1 | 50 | 5.17 | √ | 正常 | 1.42 | 1.68 | 5 | 0.24 | √ | 正常 | 8.29 | 169836 | 13.7
万达热电 | 万达热电2#4号150t/h煤粉炉 | 2023-08-04 08 | 16.9 | 19.1 | 35 | 2.6 | √ | 正常 | 36.8 | 41.6 | 50 | 5.69 | √ | 正常 | 1.53 | 1.73 | 5 | 0.237 | √ | 正常 | 7.73 | 154881 | 12.7
万达热电 | 万达热电2#4号150t/h煤粉炉 | 2023-08-04 09 | 16 | 18.6 | 35 | 2.46 | √ | 正常 | 35.3 | 41.1 | 50 | 5.44 | √ | 正常 | 1.55 | 1.8 | 5 | 0.238 | √ | 正常 | 8.11 | 154251 | 12.7
万达热电 | 万达热电2#4号150t/h煤粉炉 | 2023-08-04 10 | 15.4 | 18 | 35 | 2.42 | √ | 正常 | 35.8 | 41.8 | 50 | 5.61 | √ | 正常 | 1.58 | 1.84 | 5 | 0.247 | √ | 正常 | 8.14 | 156742 | 12.9
万达热电 | 万达热电2#4号150t/h煤粉炉 | 2023-08-04 11 | 14.3 | 16.9 | 35 | 2.18 | √ | 正常 | 33.2 | 39.4 | 50 | 5.06 | √ | 正常 | 1.61 | 1.91 | 5 | 0.246 | √ | 正常 | 8.31 | 155306 | 12.8
万达热电 | 万达热电2#4号150t/h煤粉炉 | 2023-08-04 12 | 14.4 | 16.6 | 35 | 2.13 | √ | 正常 | 31 | 35.7 | 50 | 4.58 | √ | 正常 | 1.61 | 1.85 | 5 | 0.238 | √ | 正常 | 7.95 | 147553 | 12
万达热电 | 万达热电2#4号150t/h煤粉炉 | 2023-08-04 13 | 15.6 | 17.9 | 35 | 2.27 | √ | 正常 | 33.1 | 38 | 50 | 4.81 | √ | 正常 | 1.71 | 1.96 | 5 | 0.247 | √ | 正常 | 7.9 | 144827 | 11.7
万达热电 | 万达热电2#4号150t/h煤粉炉 | 2023-08-04 14 | 15.1 | 17.7 | 35 | 2.27 | √ | 正常 | 36.4 | 43 | 50 | 5.51 | √ | 正常 | 1.92 | 2.27 | 5 | 0.292 | √ | 正常 | 8.3 | 151716 | 12.2
万达热电 | 万达热电2#4号150t/h煤粉炉 | 2023-08-04 15 | 11.5 | 13.7 | 35 | 1.77 | √ | 正常 | 30.4 | 36.2 | 50 | 4.7 | √ | 正常 | 1.7 | 2.03 | 5 | 0.263 | √ | 正常 | 8.41 | 154574 | 12.5
万达热电 | 万达热电2#4号150t/h煤粉炉 | 2023-08-04 16 | 11.8 | 14.5 | 35 | 1.87 | √ | 正常 | 32.6 | 40.1 | 50 | 5.22 | √ | 正常 | 1.54 | 1.89 | 5 | 0.245 | √ | 正常 | 8.8 | 159655 | 13.1
万达热电 | 万达热电2#4号150t/h煤粉炉 | 2023-08-04 17 | 13.1 | 15.7 | 35 | 2.36 | √ | 正常 | 32.1 | 38.4 | 50 | 5.8 | √ | 正常 | 1.46 | 1.75 | 5 | 0.264 | √ | 正常 | 8.49 | 180928 | 14.9
万达热电 | 万达热电2#4号150t/h煤粉炉 | 2023-08-04 18 | 12.2 | 14.8 | 35 | 2.28 | √ | 正常 | 30.9 | 37.6 | 50 | 5.79 | √ | 正常 | 1.42 | 1.73 | 5 | 0.266 | √ | 正常 | 8.66 | 187373 | 15.5
万达热电 | 万达热电2#4号150t/h煤粉炉 | 2023-08-04 19 | 14.4 | 17.2 | 35 | 2.69 | √ | 正常 | 31.3 | 37.4 | 50 | 5.86 | √ | 正常 | 1.33 | 1.59 | 5 | 0.248 | √ | 正常 | 8.43 | 187170 | 15.4
万达热电 | 万达热电2#4号150t/h煤粉炉 | 2023-08-04 20 | 12.2 | 15.2 | 35 | 2.31 | √ | 正常 | 29.4 | 36.6 | 50 | 5.54 | √ | 正常 | 1.33 | 1.66 | 5 | 0.25 | √ | 正常 | 8.97 | 188463 | 15.5
万达热电 | 万达热电2#4号150t/h煤粉炉 | 2023-08-04 21 | 13.1 | 16.1 | 35 | 2.32 | √ | 正常 | 31.5 | 38.7 | 50 | 5.72 | √ | 正常 | 1.36 | 1.67 | 5 | 0.246 | √ | 正常 | 8.78 | 187814 | 15.5
万达热电 | 万达热电2#4号150t/h煤粉炉 | 2023-08-04 22 | 13.3 | 16.6 | 35 | 2.55 | √ | 正常 | 28.6 | 35.7 | 50 | 5.49 | √ | 正常 | 1.49 | 1.86 | 5 | 0.287 | √ | 正常 | 8.97 | 192004 | 15.9
万达热电 | 万达热电2#4号150t/h煤粉炉 | 2023-08-04 23 | 13.2 | 16.2 | 35 | 2.55 | √ | 正常 | 28.2 | 34.6 | 50 | 5.45 | √ | 正常 | 1.5 | 1.83 | 5 | 0.289 | √ | 正常 | 8.74 | 193073 | 16
万达热电 | 万达热电2#4号150t/h煤粉炉 | 2023-08-05 00 | 13.3 | 15.8 | 35 | 2.45 | √ | 正常 | 31.9 | 37.9 | 50 | 5.89 | √ | 正常 | 1.55 | 1.84 | 5 | 0.286 | √ | 正常 | 8.37 | 184704 | 15.4
万达热电 | 万达热电2#4号150t/h煤粉炉 | 2023-08-05 01 | 13.3 | 15.9 | 35 | 2.39 | √ | 正常 | 34.9 | 41.9 | 50 | 6.26 | √ | 正常 | 1.68 | 2.01 | 5 | 0.301 | √ | 正常 | 8.49 | 182636 | 15.3
万达热电 | 万达热电2#4号150t/h煤粉炉 | 2023-08-05 02 | 13.8 | 16.4 | 35 | 2.51 | √ | 正常 | 32.8 | 39.2 | 50 | 5.98 | √ | 正常 | 1.66 | 1.98 | 5 | 0.303 | √ | 正常 | 8.43 | 182276 | 15.2
万达热电 | 万达热电2#4号150t/h煤粉炉 | 2023-08-05 03 | 17.5 | 21.2 | 35 | 3.26 | √ | 正常 | 34.5 | 41.9 | 50 | 6.42 | √ | 正常 | 1.7 | 2.06 | 5 | 0.316 | √ | 正常 | 8.63 | 186107 | 15.3
万达热电 | 万达热电2#4号150t/h煤粉炉 | 2023-08-05 04 | 15.2 | 18.4 | 35 | 2.8 | √ | 正常 | 34.3 | 41.6 | 50 | 6.34 | √ | 正常 | 1.65 | 1.99 | 5 | 0.304 | √ | 正常 | 8.59 | 184464 | 15
万达热电 | 万达热电2#4号150t/h煤粉炉 | 2023-08-05 05 | 13.6 | 16.2 | 35 | 2.47 | √ | 正常 | 35.1 | 41.9 | 50 | 6.4 | √ | 正常 | 1.6 | 1.91 | 5 | 0.292 | √ | 正常 | 8.42 | 182184 | 14.8
万达热电 | 万达热电2#4号150t/h煤粉炉 | 2023-08-05 06 | 12.9 | 15.6 | 35 | 2.33 | √ | 正常 | 34 | 41 | 50 | 6.03 | √ | 正常 | 1.53 | 1.84 | 5 | 0.272 | √ | 正常 | 8.53 | 180273 | 14.7
万达热电 | 万达热电2#4号150t/h煤粉炉 | 2023-08-05 07 | 13 | 15.8 | 35 | 2.37 | √ | 正常 | 37.4 | 45.7 | 50 | 6.82 | √ | 正常 | 1.54 | 1.88 | 5 | 0.28 | √ | 正常 | 8.7 | 182237 | 15.1
万达热电 | 万达热电2#4号150t/h煤粉炉 | 2023-08-05 08 | 13.4 | 16.4 | 35 | 2.31 | √ | 正常 | 32.1 | 39.4 | 50 | 5.63 | √ | 正常 | 1.56 | 1.91 | 5 | 0.268 | √ | 正常 | 8.75 | 175322 | 14.8
万达热电 | 万达热电2#4号150t/h煤粉炉 | 2023-08-05 09 | 16.3 | 18.8 | 35 | 2.87 | √ | 正常 | 36 | 41.6 | 50 | 6.34 | √ | 正常 | 2.45 | 2.8 | 5 | 0.429 | √ | 正常 | 8.02 | 176166 | 15.1
万达热电 | 万达热电2#4号150t/h煤粉炉 | 2023-08-05 10 | 12.8 | 15.1 | 35 | 2.25 | √ | 正常 | 34.4 | 40.5 | 50 | 6.04 | √ | 正常 | 1.54 | 1.81 | 5 | 0.27 | √ | 正常 | 8.25 | 175329 | 15
万达热电 | 万达热电2#4号150t/h煤粉炉 | 2023-08-05 11 | 12.7 | 15 | 35 | 2.22 | √ | 正常 | 30.7 | 36.5 | 50 | 5.41 | √ | 正常 | 1.41 | 1.68 | 5 | 0.249 | √ | 正常 | 8.38 | 176251 | 15.1
万达热电 | 万达热电2#4号150t/h煤粉炉 | 2023-08-05 12 | 12.6 | 14.9 | 35 | 2.25 | √ | 正常 | 31.5 | 37.3 | 50 | 5.64 | √ | 正常 | 1.46 | 1.73 | 5 | 0.262 | √ | 正常 | 8.34 | 182258 | 15.6
万达热电 | 万达热电2#4号150t/h煤粉炉 | 2023-08-05 13 | 14.2 | 17 | 35 | 2.65 | √ | 正常 | 34.5 | 41.2 | 50 | 6.43 | √ | 正常 | 1.76 | 2.11 | 5 | 0.327 | √ | 正常 | 8.45 | 186240 | 15.8
万达热电 | 万达热电2#4号150t/h煤粉炉 | 2023-08-05 14 | 13.7 | 15.9 | 35 | 2.55 | √ | 正常 | 34.9 | 40.5 | 50 | 6.62 | √ | 正常 | 1.61 | 1.87 | 5 | 0.304 | √ | 正常 | 8.08 | 189537 | 15.7
万达热电 | 万达热电2#4号150t/h煤粉炉 | 2023-08-05 15 | 10.6 | 12.1 | 35 | 2.01 | √ | 正常 | 33.1 | 37.7 | 50 | 6.29 | √ | 正常 | 1.55 | 1.77 | 5 | 0.295 | √ | 正常 | 7.82 | 189819 | 15.7
万达热电 | 万达热电2#4号150t/h煤粉炉 | 2023-08-05 16 | 8.84 | 10.1 | 35 | 1.59 | √ | 正常 | 37.2 | 42.5 | 50 | 6.79 | √ | 正常 | 1.52 | 1.73 | 5 | 0.277 | √ | 正常 | 7.87 | 185759 | 15.5
万达热电 | 万达热电2#4号150t/h煤粉炉 | 2023-08-05 17 | 9.39 | 10.8 | 35 | 1.71 | √ | 正常 | 34 | 39.1 | 50 | 6.2 | √ | 正常 | 1.55 | 1.78 | 5 | 0.283 | √ | 正常 | 7.96 | 182133 | 15.4
万达热电 | 万达热电2#4号150t/h煤粉炉 | 2023-08-05 18 | 8.9 | 10.4 | 35 | 1.57 | √ | 正常 | 34.3 | 40.1 | 50 | 6.14 | √ | 正常 | 1.58 | 1.84 | 5 | 0.277 | √ | 正常 | 8.17 | 182089 | 15.5
万达热电 | 万达热电2#4号150t/h煤粉炉 | 2023-08-05 19 | 9.91 | 11.7 | 35 | 1.78 | √ | 正常 | 35.1 | 41.4 | 50 | 6.3 | √ | 正常 | 1.63 | 1.92 | 5 | 0.293 | √ | 正常 | 8.27 | 182667 | 15.6
万达热电 | 万达热电2#4号150t/h煤粉炉 | 2023-08-05 20 | 10.4 | 12.3 | 35 | 1.9 | √ | 正常 | 31.6 | 37.5 | 50 | 5.8 | √ | 正常 | 1.48 | 1.75 | 5 | 0.267 | √ | 正常 | 8.33 | 183588 | 15.5
万达热电 | 万达热电2#4号150t/h煤粉炉 | 2023-08-05 21 | 12.3 | 14.6 | 35 | 2.22 | √ | 正常 | 32.4 | 38.5 | 50 | 5.88 | √ | 正常 | 1.57 | 1.87 | 5 | 0.285 | √ | 正常 | 8.37 | 184501 | 15.7
万达热电 | 万达热电2#4号150t/h煤粉炉 | 2023-08-05 22 | 10.2 | 11.9 | 35 | 1.85 | √ | 正常 | 33.4 | 39 | 50 | 6.07 | √ | 正常 | 1.55 | 1.81 | 5 | 0.282 | √ | 正常 | 8.18 | 185209 | 15.6
万达热电 | 万达热电2#4号150t/h煤粉炉 | 2023-08-05 23 | 8.85 | 10.2 | 35 | 1.6 | √ | 正常 | 35.5 | 40.8 | 50 | 6.41 | √ | 正常 | 1.63 | 1.88 | 5 | 0.295 | √ | 正常 | 7.95 | 180662 | 15.5
万达热电 | 万达热电2#4号150t/h煤粉炉 | 2023-08-06 00 | 7.78 | 9 | 35 | 1.4 | √ | 正常 | 35.1 | 40.7 | 50 | 6.32 | √ | 正常 | 1.69 | 1.96 | 5 | 0.304 | √ | 正常 | 8.03 | 179932 | 15.4
万达热电 | 万达热电2#4号150t/h煤粉炉 | 2023-08-06 01 | 7.92 | 9.28 | 35 | 1.41 | √ | 正常 | 37 | 43.5 | 50 | 6.58 | √ | 正常 | 1.72 | 2.02 | 5 | 0.307 | √ | 正常 | 8.21 | 181426 | 15.6
万达热电 | 万达热电2#4号150t/h煤粉炉 | 2023-08-06 02 | 8.16 | 9.63 | 35 | 1.49 | √ | 正常 | 34.4 | 40.7 | 50 | 6.27 | √ | 正常 | 1.8 | 2.12 | 5 | 0.327 | √ | 正常 | 8.28 | 181939 | 15.6
万达热电 | 万达热电2#4号150t/h煤粉炉 | 2023-08-06 03 | 7.68 | 9.02 | 35 | 1.36 | √ | 正常 | 34.8 | 41 | 50 | 6.27 | √ | 正常 | 1.72 | 2.02 | 5 | 0.305 | √ | 正常 | 8.24 | 180117 | 15.3
万达热电 | 万达热电2#4号150t/h煤粉炉 | 2023-08-06 04 | 6.76 | 7.88 | 35 | 1.19 | √ | 正常 | 35.6 | 41.3 | 50 | 6.26 | √ | 正常 | 1.74 | 2.01 | 5 | 0.305 | √ | 正常 | 8.04 | 178703 | 15.3
万达热电 | 万达热电2#4号150t/h煤粉炉 | 2023-08-06 05 | 9.66 | 11.4 | 35 | 1.68 | √ | 正常 | 35.3 | 41.8 | 50 | 6.15 | √ | 正常 | 1.75 | 2.07 | 5 | 0.304 | √ | 正常 | 8.31 | 173992 | 14.8
万达热电 | 万达热电2#4号150t/h煤粉炉 | 2023-08-06 06 | 7.65 | 8.99 | 35 | 1.35 | √ | 正常 | 35.8 | 42 | 50 | 6.33 | √ | 正常 | 1.62 | 1.9 | 5 | 0.285 | √ | 正常 | 8.23 | 176492 | 14.6
万达热电 | 万达热电2#4号150t/h煤粉炉 | 2023-08-06 07 | 12.5 | 14.9 | 35 | 1.94 | √ | 正常 | 35.5 | 42.1 | 50 | 5.74 | √ | 正常 | 1.74 | 2.07 | 5 | 0.278 | √ | 正常 | 8.36 | 160876 | 13.5
万达热电 | 万达热电2#4号150t/h煤粉炉 | 2023-08-06 08 | 16.4 | 19.5 | 35 | 2.6 | √ | 正常 | 33.9 | 40.4 | 50 | 5.41 | √ | 正常 | 1.63 | 1.94 | 5 | 0.26 | √ | 正常 | 8.41 | 159742 | 13.4
万达热电 | 万达热电2#4号150t/h煤粉炉 | 2023-08-06 09 | 16.7 | 20.1 | 35 | 2.38 | √ | 正常 | 33.3 | 40 | 50 | 4.8 | √ | 正常 | 1.52 | 1.83 | 5 | 0.219 | √ | 正常 | 8.5 | 146623 | 12.3
万达热电 | 万达热电2#4号150t/h煤粉炉 | 2023-08-06 10 | 17.5 | 20.4 | 35 | 2.48 | √ | 正常 | 34.6 | 40.4 | 50 | 4.9 | √ | 正常 | 1.61 | 1.88 | 5 | 0.229 | √ | 正常 | 8.14 | 141637 | 12
万达热电 | 万达热电2#4号150t/h煤粉炉 | 2023-08-06 11 | 17.5 | 19.9 | 35 | 2.57 | √ | 正常 | 34.4 | 39.1 | 50 | 5.08 | √ | 正常 | 1.51 | 1.72 | 5 | 0.223 | √ | 正常 | 7.82 | 147714 | 12.4
万达热电 | 万达热电2#4号150t/h煤粉炉 | 2023-08-06 12 | 16.1 | 18.4 | 35 | 2.28 | √ | 正常 | 36 | 41.1 | 50 | 5.11 | √ | 正常 | 1.58 | 1.8 | 5 | 0.224 | √ | 正常 | 7.85 | 144266 | 12.2
万达热电 | 万达热电2#4号150t/h煤粉炉 | 2023-08-06 13 | 13 | 14.7 | 35 | 1.99 | √ | 正常 | 35.9 | 40.7 | 50 | 5.49 | √ | 正常 | 1.54 | 1.74 | 5 | 0.235 | √ | 正常 | 7.75 | 152811 | 12.9
万达热电 | 万达热电2#4号150t/h煤粉炉 | 2023-08-06 14 | 12.5 | 14.6 | 35 | 1.77 | √ | 正常 | 32.6 | 38.1 | 50 | 4.67 | √ | 正常 | 1.47 | 1.71 | 5 | 0.208 | √ | 正常 | 8.13 | 143548 | 12
万达热电 | 万达热电2#4号150t/h煤粉炉 | 2023-08-06 15 | 15.3 | 17.9 | 35 | 2.16 | √ | 正常 | 38.5 | 45.2 | 50 | 5.43 | √ | 正常 | 1.57 | 1.85 | 5 | 0.222 | √ | 正常 | 8.2 | 140863 | 11.8
万达热电 | 万达热电2#4号150t/h煤粉炉 | 2023-08-06 16 | 13.8 | 16.3 | 35 | 2.15 | √ | 正常 | 36.2 | 42.6 | 50 | 5.63 | √ | 正常 | 1.8 | 2.11 | 5 | 0.278 | √ | 正常 | 8.22 | 155252 | 13.1
万达热电 | 万达热电2#4号150t/h煤粉炉 | 2023-08-06 17 | 13.4 | 16 | 35 | 2.28 | √ | 正常 | 37.4 | 44.5 | 50 | 6.23 | √ | 正常 | 1.7 | 2.02 | 5 | 0.283 | √ | 正常 | 8.35 | 169714 | 14.3
万达热电 | 万达热电2#4号150t/h煤粉炉 | 2023-08-06 18 | 13.4 | 15.6 | 35 | 2.41 | √ | 正常 | 33.3 | 38.8 | 50 | 6 | √ | 正常 | 1.61 | 1.88 | 5 | 0.286 | √ | 正常 | 8.16 | 180423 | 15.2
万达热电 | 万达热电2#4号150t/h煤粉炉 | 2023-08-06 19 | 14 | 16.5 | 35 | 2.5 | √ | 正常 | 38.8 | 45.7 | 50 | 6.8 | √ | 正常 | 1.59 | 1.87 | 5 | 0.278 | √ | 正常 | 8.27 | 181485 | 15.3
万达热电 | 万达热电2#4号150t/h煤粉炉 | 2023-08-06 20 | 14.7 | 17.7 | 35 | 2.67 | √ | 正常 | 33.2 | 39.9 | 50 | 6.02 | √ | 正常 | 1.61 | 1.93 | 5 | 0.291 | √ | 正常 | 8.5 | 181433 | 15.3
万达热电 | 万达热电2#4号150t/h煤粉炉 | 2023-08-06 21 | 14.8 | 17.8 | 35 | 2.72 | √ | 正常 | 34.1 | 40.9 | 50 | 6.27 | √ | 正常 | 1.61 | 1.93 | 5 | 0.296 | √ | 正常 | 8.48 | 183652 | 15.3
万达热电 | 万达热电2#4号150t/h煤粉炉 | 2023-08-06 22 | 13.2 | 15.8 | 35 | 2.43 | √ | 正常 | 32.3 | 38.5 | 50 | 5.95 | √ | 正常 | 1.64 | 1.96 | 5 | 0.303 | √ | 正常 | 8.4 | 184080 | 15.3
万达热电 | 万达热电2#4号150t/h煤粉炉 | 2023-08-06 23 | 13.7 | 15.8 | 35 | 2.32 | √ | 正常 | 33.6 | 39 | 50 | 5.7 | √ | 正常 | 1.52 | 1.75 | 5 | 0.258 | √ | 正常 | 8.04 | 170165 | 14.3
万达热电 | 万达热电2#4号150t/h煤粉炉 | 2023-08-07 00 | 15.8 | 18.5 | 35 | 2.32 | √ | 正常 | 35 | 40.9 | 50 | 5.14 | √ | 正常 | 1.54 | 1.8 | 5 | 0.226 | √ | 正常 | 8.16 | 146886 | 12.5
万达热电 | 万达热电2#4号150t/h煤粉炉 | 2023-08-07 01 | 17 | 20.2 | 35 | 2.79 | √ | 正常 | 35.7 | 42.4 | 50 | 5.88 | √ | 正常 | 1.5 | 1.78 | 5 | 0.246 | √ | 正常 | 8.38 | 164841 | 14
万达热电 | 万达热电2#4号150t/h煤粉炉 | 2023-08-07 02 | 19.5 | 23.2 | 35 | 3.36 | √ | 正常 | 33.5 | 39.8 | 50 | 5.76 | √ | 正常 | 1.42 | 1.68 | 5 | 0.245 | √ | 正常 | 8.38 | 178426 | 15.1
万达热电 | 万达热电2#4号150t/h煤粉炉 | 2023-08-07 03 | 17.8 | 21.2 | 35 | 3.19 | √ | 正常 | 32.3 | 38.3 | 50 | 5.78 | √ | 正常 | 1.5 | 1.77 | 5 | 0.268 | √ | 正常 | 8.34 | 178741 | 15.2
万达热电 | 万达热电2#4号150t/h煤粉炉 | 2023-08-07 04 | 17.9 | 21.6 | 35 | 3.18 | √ | 正常 | 32.1 | 38.7 | 50 | 5.69 | √ | 正常 | 1.52 | 1.84 | 5 | 0.271 | √ | 正常 | 8.56 | 177556 | 15
万达热电 | 万达热电2#4号150t/h煤粉炉 | 2023-08-07 05 | 18.1 | 21.7 | 35 | 3.16 | √ | 正常 | 30.8 | 36.9 | 50 | 5.36 | √ | 正常 | 1.45 | 1.73 | 5 | 0.252 | √ | 正常 | 8.47 | 174458 | 14.5
万达热电 | 万达热电2#4号150t/h煤粉炉 | 2023-08-07 06 | 16.5 | 19.9 | 35 | 2.72 | √ | 正常 | 31 | 37.5 | 50 | 5.11 | √ | 正常 | 1.52 | 1.83 | 5 | 0.25 | √ | 正常 | 8.59 | 164590 | 13.7
万达热电 | 万达热电2#4号150t/h煤粉炉 | 2023-08-07 07 | 21 | 24.5 | 35 | 3.15 | √ | 正常 | 32.2 | 37.6 | 50 | 4.87 | √ | 正常 | 1.54 | 1.8 | 5 | 0.233 | √ | 正常 | 8.17 | 150848 | 12.7
万达热电 | 万达热电2#4号150t/h煤粉炉 | 2023-08-07 08 | 14.4 | 17.1 | 35 | 2.08 | √ | 正常 | 36.2 | 43 | 50 | 5.2 | √ | 正常 | 1.62 | 1.92 | 5 | 0.232 | √ | 正常 | 8.37 | 143682 | 12.3
万达热电 | 万达热电2#4号150t/h煤粉炉 | 2023-08-07 09 | 16.2 | 18.7 | 35 | 2.41 | √ | 正常 | 35.9 | 41.5 | 50 | 5.34 | √ | 正常 | 1.76 | 2.03 | 5 | 0.262 | √ | 正常 | 8.01 | 151622 | 12.9
万达热电 | 万达热电2#4号150t/h煤粉炉 | 2023-08-07 10 | 15.9 | 18.7 | 35 | 2.39 | √ | 正常 | 35.7 | 42 | 50 | 5.37 | √ | 正常 | 1.83 | 2.15 | 5 | 0.275 | √ | 正常 | 8.24 | 150323 | 12.9
万达热电 | 万达热电2#4号150t/h煤粉炉 | 2023-08-07 11 | 15.6 | 18.4 | 35 | 2.34 | √ | 正常 | 35.3 | 41.5 | 50 | 5.33 | √ | 正常 | 2.06 | 2.42 | 5 | 0.309 | √ | 正常 | 8.24 | 150715 | 12.9
万达热电 | 万达热电2#4号150t/h煤粉炉 | 2023-08-07 12 | 15 | 17.7 | 35 | 2.17 | √ | 正常 | 36.3 | 42.8 | 50 | 5.25 | √ | 正常 | 2.26 | 2.67 | 5 | 0.326 | √ | 正常 | 8.27 | 144797 | 12.4
万达热电 | 万达热电2#4号150t/h煤粉炉 | 2023-08-07 13 | 14.4 | 16.8 | 35 | 2.18 | √ | 正常 | 33.3 | 38.8 | 50 | 5.07 | √ | 正常 | 2.13 | 2.49 | 5 | 0.324 | √ | 正常 | 8.12 | 152052 | 12.9
万达热电 | 万达热电2#4号150t/h煤粉炉 | 2023-08-07 14 | 14 | 16.2 | 35 | 2.26 | √ | 正常 | 36 | 41.7 | 50 | 5.83 | √ | 正常 | 2.14 | 2.48 | 5 | 0.348 | √ | 正常 | 8.05 | 162524 | 13.6
万达热电 | 万达热电2#4号150t/h煤粉炉 | 2023-08-07 15 | 13.8 | 15.9 | 35 | 2.24 | √ | 正常 | 37 | 42.7 | 50 | 6.02 | √ | 正常 | 2.02 | 2.33 | 5 | 0.329 | √ | 正常 | 7.98 | 162910 | 13.7
万达热电 | 万达热电2#4号150t/h煤粉炉 | 2023-08-07 16 | 15 | 17.6 | 35 | 2.39 | √ | 正常 | 38.1 | 44.8 | 50 | 6.1 | √ | 正常 | 2.07 | 2.44 | 5 | 0.332 | √ | 正常 | 8.22 | 159934 | 13.6
万达热电 | 万达热电2#4号150t/h煤粉炉 | 2023-08-07 17 | 13.4 | 16.1 | 35 | 2.22 | √ | 正常 | 34 | 40.7 | 50 | 5.62 | √ | 正常 | 1.94 | 2.32 | 5 | 0.321 | √ | 正常 | 8.45 | 165574 | 14.1
万达热电 | 万达热电2#4号150t/h煤粉炉 | 2023-08-07 18 | 14.7 | 17.3 | 35 | 2.55 | √ | 正常 | 34.4 | 40.6 | 50 | 5.98 | √ | 正常 | 1.96 | 2.32 | 5 | 0.342 | √ | 正常 | 8.29 | 174028 | 14.8
万达热电 | 万达热电2#4号150t/h煤粉炉 | 2023-08-07 19 | 14.2 | 16.6 | 35 | 2.46 | √ | 正常 | 33.6 | 39.3 | 50 | 5.82 | √ | 正常 | 1.88 | 2.2 | 5 | 0.327 | √ | 正常 | 8.16 | 173653 | 14.8
万达热电 | 万达热电2#4号150t/h煤粉炉 | 2023-08-07 20 | 14.6 | 17.1 | 35 | 2.6 | √ | 正常 | 32.8 | 38.5 | 50 | 5.86 | √ | 正常 | 1.93 | 2.27 | 5 | 0.345 | √ | 正常 | 8.22 | 178991 | 15.2
万达热电 | 万达热电2#4号150t/h煤粉炉 | 2023-08-07 21 | 14.9 | 17.3 | 35 | 2.63 | √ | 正常 | 31.8 | 37 | 50 | 5.63 | √ | 正常 | 1.89 | 2.2 | 5 | 0.334 | √ | 正常 | 8.11 | 177140 | 14.9
万达热电 | 万达热电2#4号150t/h煤粉炉 | 2023-08-07 22 | 18.2 | 21.3 | 35 | 3.32 | √ | 正常 | 35.3 | 41.3 | 50 | 6.41 | √ | 正常 | 1.94 | 2.27 | 5 | 0.353 | √ | 正常 | 8.17 | 181749 | 15.2
万达热电 | 万达热电2#4号150t/h煤粉炉 | 2023-08-07 23 | 18.3 | 21.2 | 35 | 3.34 | √ | 正常 | 37.9 | 43.8 | 50 | 6.91 | √ | 正常 | 1.89 | 2.19 | 5 | 0.345 | √ | 正常 | 8.03 | 182346 | 15.3
万达热电 | 万达热电2#4号150t/h煤粉炉 | 2023-08-08 00 | 15.8 | 18.8 | 35 | 2.8 | √ | 正常 | 33.5 | 39.8 | 50 | 5.93 | √ | 正常 | 1.93 | 2.3 | 5 | 0.342 | √ | 正常 | 8.4 | 177100 | 15
万达热电 | 万达热电2#4号150t/h煤粉炉 | 2023-08-08 01 | 17.1 | 20.5 | 35 | 2.64 | √ | 正常 | 34.9 | 41.8 | 50 | 5.39 | √ | 正常 | 1.97 | 2.36 | 5 | 0.305 | √ | 正常 | 8.48 | 154591 | 13.1
万达热电 | 万达热电2#4号150t/h煤粉炉 | 2023-08-08 02 | 18.5 | 21.8 | 35 | 2.86 | √ | 正常 | 33.8 | 39.9 | 50 | 5.26 | √ | 正常 | 1.66 | 1.96 | 5 | 0.257 | √ | 正常 | 8.26 | 155223 | 13.1
万达热电 | 万达热电2#4号150t/h煤粉炉 | 2023-08-08 03 | 19.2 | 23.1 | 35 | 3.09 | √ | 正常 | 35.6 | 42.7 | 50 | 5.72 | √ | 正常 | 1.54 | 1.84 | 5 | 0.246 | √ | 正常 | 8.48 | 160553 | 13.6
万达热电 | 万达热电2#4号150t/h煤粉炉 | 2023-08-08 04 | 20.5 | 25.6 | 35 | 3.57 | √ | 正常 | 33.3 | 41.6 | 50 | 5.79 | √ | 正常 | 1.53 | 1.91 | 5 | 0.266 | √ | 正常 | 8.98 | 173920 | 14.7
万达热电 | 万达热电2#4号150t/h煤粉炉 | 2023-08-08 05 | 21.6 | 26.4 | 35 | 3.9 | √ | 正常 | 33.5 | 41 | 50 | 6.06 | √ | 正常 | 1.43 | 1.75 | 5 | 0.259 | √ | 正常 | 8.74 | 180822 | 15.1
万达热电 | 万达热电2#4号150t/h煤粉炉 | 2023-08-08 06 | 16.1 | 20.1 | 35 | 2.91 | √ | 正常 | 33.1 | 41.4 | 50 | 5.98 | √ | 正常 | 1.58 | 1.98 | 5 | 0.286 | √ | 正常 | 9 | 180509 | 15
万达热电 | 万达热电2#4号150t/h煤粉炉 | 2023-08-08 07 | 15.3 | 18.9 | 35 | 2.67 | √ | 正常 | 32.6 | 40.2 | 50 | 5.68 | √ | 正常 | 1.69 | 2.09 | 5 | 0.296 | √ | 正常 | 8.81 | 174688 | 14.7
万达热电 | 万达热电2#4号150t/h煤粉炉 | 2023-08-08 08 | 16.2 | 19.9 | 35 | 2.62 | √ | 正常 | 36 | 44.1 | 50 | 5.84 | √ | 正常 | 1.73 | 2.12 | 5 | 0.28 | √ | 正常 | 8.76 | 162098 | 13.7
万达热电 | 万达热电2#4号150t/h煤粉炉 | 2023-08-08 09 | 19 | 22 | 35 | 2.93 | √ | 正常 | 35.6 | 41.3 | 50 | 5.49 | √ | 正常 | 2.11 | 2.46 | 5 | 0.322 | √ | 正常 | 8.05 | 154637 | 13.1
万达热电 | 万达热电2#4号150t/h煤粉炉 | 2023-08-08 10 | 20.4 | 23.7 | 35 | 2.52 | √ | 正常 | 35.6 | 41.5 | 50 | 4.42 | √ | 正常 | 5.18 | 5.89 | 5 | 0.737 | 技术规范修约 | 校准 | 10.9 | 146200 | 12.5
万达热电 | 万达热电2#4号150t/h煤粉炉 | 2023-08-08 11 | 17 | 20 | 35 | 2.38 | √ | 正常 | 31.4 | 37 | 50 | 3.97 | √ | 正常 | 1.23 | 1.5 | 5 | 0.185 | √ | 正常 | 8.32 | 150121 | 12.9
万达热电 | 万达热电2#4号150t/h煤粉炉 | 2023-08-08 12 | 18.9 | 23 | 35 | 2.8 | √ | 正常 | 32.2 | 39.3 | 50 | 4.77 | √ | 正常 | 1.33 | 1.62 | 5 | 0.197 | √ | 正常 | 8.68 | 148554 | 12.8
万达热电 | 万达热电2#4号150t/h煤粉炉 | 2023-08-08 13 | 19.5 | 23.2 | 35 | 2.83 | √ | 正常 | 33.6 | 39.8 | 50 | 4.9 | √ | 正常 | 1.38 | 1.64 | 5 | 0.201 | √ | 正常 | 8.34 | 145680 | 12.4
万达热电 | 万达热电2#4号150t/h煤粉炉 | 2023-08-08 14 | 14.9 | 17.8 | 35 | 2.27 | √ | 正常 | 34.6 | 41.4 | 50 | 5.29 | √ | 正常 | 1.32 | 1.58 | 5 | 0.202 | √ | 正常 | 8.47 | 155655 | 13.1
万达热电 | 万达热电2#4号150t/h煤粉炉 | 2023-08-08 15 | 15.7 | 18.9 | 35 | 2.36 | √ | 正常 | 34.3 | 41.5 | 50 | 5.16 | √ | 正常 | 1.65 | 1.99 | 5 | 0.248 | √ | 正常 | 8.56 | 153212 | 13
万达热电 | 万达热电2#4号150t/h煤粉炉 | 2023-08-08 16 | 13.6 | 17.1 | 35 | 2.15 | √ | 正常 | 35.5 | 44.6 | 50 | 5.61 | √ | 正常 | 1.66 | 2.08 | 5 | 0.262 | √ | 正常 | 9.05 | 157870 | 13.5
万达热电 | 万达热电2#4号150t/h煤粉炉 | 2023-08-08 17 | 13.7 | 17.1 | 35 | 2.15 | √ | 正常 | 35.7 | 44.6 | 50 | 5.65 | √ | 正常 | 1.51 | 1.9 | 5 | 0.239 | √ | 正常 | 9.01 | 160770 | 13.8
万达热电 | 万达热电2#4号150t/h煤粉炉 | 2023-08-08 18 | 11.5 | 14.3 | 35 | 1.99 | √ | 正常 | 31.6 | 39.3 | 50 | 5.45 | √ | 正常 | 1.41 | 1.76 | 5 | 0.244 | √ | 正常 | 8.96 | 172608 | 14.8
万达热电 | 万达热电2#4号150t/h煤粉炉 | 2023-08-08 19 | 14.9 | 17.2 | 35 | 2.56 | √ | 正常 | 32.2 | 37.3 | 50 | 5.53 | √ | 正常 | 1.64 | 1.9 | 5 | 0.282 | √ | 正常 | 8.05 | 171546 | 14.8
万达热电 | 万达热电2#4号150t/h煤粉炉 | 2023-08-08 20 | 15.7 | 18.4 | 35 | 2.79 | √ | 正常 | 33 | 38.6 | 50 | 5.86 | √ | 正常 | 1.41 | 1.65 | 5 | 0.246 | √ | 正常 | 8.16 | 180478 | 15.4
万达热电 | 万达热电2#4号150t/h煤粉炉 | 2023-08-08 21 | 12.7 | 14.6 | 35 | 2.2 | √ | 正常 | 34.5 | 39.6 | 50 | 5.99 | √ | 正常 | 1.33 | 1.53 | 5 | 0.231 | √ | 正常 | 7.94 | 173481 | 14.8
万达热电 | 万达热电2#4号150t/h煤粉炉 | 2023-08-08 22 | 13.7 | 16 | 35 | 2.42 | √ | 正常 | 35.3 | 41.3 | 50 | 6.24 | √ | 正常 | 1.29 | 1.51 | 5 | 0.228 | √ | 正常 | 8.16 | 176834 | 14.9
万达热电 | 万达热电2#4号150t/h煤粉炉 | 2023-08-08 23 | 16.2 | 19.1 | 35 | 2.84 | √ | 正常 | 34.4 | 40.6 | 50 | 6.05 | √ | 正常 | 1.39 | 1.64 | 5 | 0.244 | √ | 正常 | 8.28 | 178744 | 15.2
万达热电 | 万达热电2#4号150t/h煤粉炉 | 2023-08-09 00 | 11.6 | 14.3 | 35 | 2.05 | √ | 正常 | 32.8 | 40.6 | 50 | 5.79 | √ | 正常 | 1.47 | 1.82 | 5 | 0.26 | √ | 正常 | 8.85 | 176419 | 15.1
万达热电 | 万达热电2#4号150t/h煤粉炉 | 2023-08-09 01 | 10.4 | 12.8 | 35 | 1.74 | √ | 正常 | 33 | 40.6 | 50 | 5.53 | √ | 正常 | 1.51 | 1.86 | 5 | 0.253 | √ | 正常 | 8.78 | 167224 | 14.4
万达热电 | 万达热电2#4号150t/h煤粉炉 | 2023-08-09 02 | 10.9 | 13.4 | 35 | 1.73 | √ | 正常 | 35.5 | 43.8 | 50 | 5.67 | √ | 正常 | 1.52 | 1.88 | 5 | 0.243 | √ | 正常 | 8.83 | 162343 | 13.9
万达热电 | 万达热电2#4号150t/h煤粉炉 | 2023-08-09 03 | 12.8 | 15.6 | 35 | 2.02 | √ | 正常 | 31.5 | 38.6 | 50 | 4.99 | √ | 正常 | 1.59 | 1.94 | 5 | 0.251 | √ | 正常 | 8.75 | 158291 | 13.6
万达热电 | 万达热电2#4号150t/h煤粉炉 | 2023-08-09 04 | 11 | 14.2 | 35 | 1.88 | √ | 正常 | 32.7 | 42.5 | 50 | 5.61 | √ | 正常 | 1.62 | 2.1 | 5 | 0.278 | √ | 正常 | 9.46 | 171742 | 14.6
万达热电 | 万达热电2#4号150t/h煤粉炉 | 2023-08-09 05 | 12.1 | 15 | 35 | 2.11 | √ | 正常 | 29.5 | 36.7 | 50 | 5.17 | √ | 正常 | 1.65 | 2.05 | 5 | 0.288 | √ | 正常 | 8.9 | 175028 | 14.7
万达热电 | 万达热电2#4号150t/h煤粉炉 | 2023-08-09 06 | 10.2 | 12.6 | 35 | 1.78 | √ | 正常 | 32.2 | 40 | 50 | 5.64 | √ | 正常 | 1.62 | 2 | 5 | 0.282 | √ | 正常 | 8.88 | 174911 | 14.6
万达热电 | 万达热电2#4号150t/h煤粉炉 | 2023-08-09 07 | 10.6 | 13.1 | 35 | 1.81 | √ | 正常 | 31.6 | 39.3 | 50 | 5.45 | √ | 正常 | 1.65 | 2.04 | 5 | 0.282 | √ | 正常 | 8.93 | 172018 | 14.4
万达热电 | 万达热电2#4号150t/h煤粉炉 | 2023-08-09 08 | 9.76 | 11.8 | 35 | 1.62 | √ | 正常 | 30.8 | 37.3 | 50 | 5.11 | √ | 正常 | 1.57 | 1.91 | 5 | 0.257 | √ | 正常 | 8.64 | 166185 | 14
万达热电 | 万达热电2#4号150t/h煤粉炉 | 2023-08-09 09 | 10.8 | 13 | 35 | 1.63 | √ | 正常 | 35.1 | 42 | 50 | 5.31 | √ | 正常 | 1.58 | 1.89 | 5 | 0.239 | √ | 正常 | 8.46 | 151914 | 12.9
万达热电 | 万达热电2#4号150t/h煤粉炉 | 2023-08-09 10 | 9.22 | 11.3 | 35 | 1.4 | √ | 正常 | 32.7 | 40 | 50 | 5.05 | √ | 正常 | 1.47 | 1.8 | 5 | 0.226 | √ | 正常 | 8.73 | 156741 | 13.1
万达热电 | 万达热电2#4号150t/h煤粉炉 | 2023-08-09 11 | 9.78 | 12.1 | 35 | 1.36 | √ | 正常 | 31.6 | 39.1 | 50 | 4.42 | √ | 正常 | 1.56 | 1.93 | 5 | 0.218 | √ | 正常 | 8.86 | 139920 | 12
万达热电 | 万达热电2#4号150t/h煤粉炉 | 2023-08-09 12 | 13.5 | 16.3 | 35 | 1.82 | √ | 正常 | 33.5 | 40.8 | 50 | 4.63 | √ | 正常 | 1.64 | 1.99 | 5 | 0.226 | √ | 正常 | 8.63 | 138273 | 11.9
万达热电 | 万达热电2#4号150t/h煤粉炉 | 2023-08-09 13 | 17.8 | 21.4 | 35 | 2.56 | √ | 正常 | 32.1 | 38.7 | 50 | 4.63 | √ | 正常 | 1.65 | 1.99 | 5 | 0.239 | √ | 正常 | 8.52 | 144619 | 12.3
万达热电 | 万达热电2#4号150t/h煤粉炉 | 2023-08-09 14 | 15.6 | 19 | 35 | 2.28 | √ | 正常 | 34.8 | 42.5 | 50 | 5.01 | √ | 正常 | 1.82 | 2.22 | 5 | 0.262 | √ | 正常 | 8.69 | 146231 | 12.4
万达热电 | 万达热电2#4号150t/h煤粉炉 | 2023-08-09 15 | 12.3 | 15 | 35 | 1.84 | √ | 正常 | 35.3 | 43 | 50 | 5.31 | √ | 正常 | 1.83 | 2.23 | 5 | 0.274 | √ | 正常 | 8.66 | 150200 | 12.7
万达热电 | 万达热电2#4号150t/h煤粉炉 | 2023-08-09 16 | 12.2 | 14.9 | 35 | 1.83 | √ | 正常 | 32.6 | 39.8 | 50 | 4.9 | √ | 正常 | 1.99 | 2.43 | 5 | 0.304 | √ | 正常 | 8.73 | 152855 | 13.1
万达热电 | 万达热电2#4号150t/h煤粉炉 | 2023-08-09 17 | 11.1 | 13.4 | 35 | 1.82 | √ | 正常 | 35 | 41.9 | 50 | 5.79 | √ | 正常 | 1.96 | 2.35 | 5 | 0.324 | √ | 正常 | 8.46 | 165365 | 14.2
万达热电 | 万达热电2#4号150t/h煤粉炉 | 2023-08-09 18 | 18 | 22.7 | 35 | 3.12 | √ | 正常 | 32.7 | 41.1 | 50 | 5.67 | √ | 正常 | 1.6 | 2.01 | 5 | 0.272 | √ | 正常 | 9.07 | 176225 | 15.1
万达热电 | 万达热电2#4号150t/h煤粉炉 | 2023-08-09 19 | 19.8 | 23.8 | 35 | 3.5 | √ | 正常 | 31.3 | 37.9 | 50 | 5.54 | √ | 正常 | 1.5 | 1.81 | 5 | 0.265 | √ | 正常 | 8.55 | 176944 | 15.1
万达热电 | 万达热电2#4号150t/h煤粉炉 | 2023-08-09 20 | 19.3 | 22.9 | 35 | 3.38 | √ | 正常 | 35.3 | 41.9 | 50 | 6.2 | √ | 正常 | 1.76 | 2.08 | 5 | 0.308 | √ | 正常 | 8.34 | 175645 | 15
万达热电 | 万达热电2#4号150t/h煤粉炉 | 2023-08-09 21 | 18.3 | 21.4 | 35 | 3.2 | √ | 正常 | 32.5 | 38.1 | 50 | 5.68 | √ | 正常 | 1.8 | 2.1 | 5 | 0.313 | √ | 正常 | 8.17 | 177316 | 15
万达热电 | 万达热电2#4号150t/h煤粉炉 | 2023-08-09 22 | 17.7 | 21 | 35 | 3.17 | √ | 正常 | 36.4 | 43.3 | 50 | 6.52 | √ | 正常 | 1.78 | 2.12 | 5 | 0.319 | √ | 正常 | 8.39 | 179422 | 15.1
万达热电 | 万达热电2#4号150t/h煤粉炉 | 2023-08-09 23 | 16.3 | 20 | 35 | 2.83 | √ | 正常 | 33.1 | 40.5 | 50 | 5.88 | √ | 正常 | 1.8 | 2.21 | 5 | 0.314 | √ | 正常 | 8.75 | 177210 | 15
万达热电 | 万达热电2#4号150t/h煤粉炉 | 2023-08-10 00 | 14.4 | 18.2 | 35 | 2.51 | √ | 正常 | 34.7 | 43.9 | 50 | 6.04 | √ | 正常 | 1.81 | 2.28 | 5 | 0.314 | √ | 正常 | 9.12 | 173801 | 14.8
万达热电 | 万达热电2#4号150t/h煤粉炉 | 2023-08-10 01 | 16.6 | 20.4 | 35 | 2.86 | √ | 正常 | 33.6 | 41.4 | 50 | 5.78 | √ | 正常 | 1.81 | 2.23 | 5 | 0.311 | √ | 正常 | 8.82 | 174931 | 14.9
万达热电 | 万达热电2#4号150t/h煤粉炉 | 2023-08-10 02 | 17.3 | 20.9 | 35 | 3.03 | √ | 正常 | 32.7 | 39.7 | 50 | 5.73 | √ | 正常 | 1.92 | 2.33 | 5 | 0.336 | √ | 正常 | 8.64 | 175398 | 15.1
万达热电 | 万达热电2#4号150t/h煤粉炉 | 2023-08-10 03 | 19.8 | 23.6 | 35 | 3.42 | √ | 正常 | 35.2 | 42.1 | 50 | 6.09 | √ | 正常 | 1.97 | 2.35 | 5 | 0.341 | √ | 正常 | 8.43 | 172916 | 14.8
万达热电 | 万达热电2#4号150t/h煤粉炉 | 2023-08-10 04 | 22.5 | 27.5 | 35 | 3.82 | √ | 正常 | 32 | 39.3 | 50 | 5.44 | √ | 正常 | 2.03 | 2.49 | 5 | 0.345 | √ | 正常 | 8.76 | 169932 | 14.5
万达热电 | 万达热电2#4号150t/h煤粉炉 | 2023-08-10 05 | 20.1 | 24.6 | 35 | 3.31 | √ | 正常 | 32.9 | 40.2 | 50 | 5.41 | √ | 正常 | 2.03 | 2.48 | 5 | 0.334 | √ | 正常 | 8.71 | 167361 | 14.1
万达热电 | 万达热电2#4号150t/h煤粉炉 | 2023-08-10 06 | 19 | 23.5 | 35 | 3.17 | √ | 正常 | 32.6 | 40.4 | 50 | 5.45 | √ | 正常 | 2.03 | 2.51 | 5 | 0.339 | √ | 正常 | 8.87 | 167175 | 14
万达热电 | 万达热电2#4号150t/h煤粉炉 | 2023-08-10 07 | 18.9 | 23.3 | 35 | 2.84 | √ | 正常 | 32.3 | 39.9 | 50 | 4.87 | √ | 正常 | 2.25 | 2.78 | 5 | 0.34 | √ | 正常 | 8.84 | 153495 | 13
万达热电 | 万达热电2#4号150t/h煤粉炉 | 2023-08-10 08 | 15.8 | 18.9 | 35 | 2.28 | √ | 正常 | 34.1 | 40.8 | 50 | 5.04 | √ | 正常 | 1.94 | 2.33 | 5 | 0.286 | √ | 正常 | 8.5 | 147837 | 12.6
万达热电 | 万达热电2#4号150t/h煤粉炉 | 2023-08-10 09 | 15.3 | 18.6 | 35 | 2.25 | √ | 正常 | 34 | 41.4 | 50 | 5.06 | √ | 正常 | 1.81 | 2.21 | 5 | 0.269 | √ | 正常 | 8.68 | 151572 | 12.9
万达热电 | 万达热电2#4号150t/h煤粉炉 | 2023-08-10 10 | 13.8 | 16.6 | 35 | 2.06 | √ | 正常 | 33.3 | 40.1 | 50 | 4.9 | √ | 正常 | 1.83 | 2.2 | 5 | 0.273 | √ | 正常 | 8.53 | 149420 | 12.8
万达热电 | 万达热电2#4号150t/h煤粉炉 | 2023-08-10 11 | 13.8 | 16.4 | 35 | 1.99 | √ | 正常 | 32.7 | 39 | 50 | 4.73 | √ | 正常 | 1.94 | 2.31 | 5 | 0.28 | √ | 正常 | 8.42 | 144637 | 12.4
万达热电 | 万达热电2#4号150t/h煤粉炉 | 2023-08-10 12 | 12.6 | 15.3 | 35 | 1.81 | √ | 正常 | 31.9 | 38.8 | 50 | 4.58 | √ | 正常 | 2.11 | 2.56 | 5 | 0.302 | √ | 正常 | 8.67 | 143795 | 12.3
万达热电 | 万达热电2#4号150t/h煤粉炉 | 2023-08-10 13 | 14.1 | 17 | 35 | 2.17 | √ | 正常 | 28 | 33.9 | 50 | 4.33 | √ | 正常 | 2.1 | 2.54 | 5 | 0.324 | √ | 正常 | 8.57 | 154051 | 13.1
万达热电 | 万达热电2#4号150t/h煤粉炉 | 2023-08-10 14 | 13.1 | 16.3 | 35 | 2.03 | √ | 正常 | 32.6 | 40.5 | 50 | 5.02 | √ | 正常 | 2.23 | 2.76 | 5 | 0.342 | √ | 正常 | 8.91 | 156400 | 13.1
万达热电 | 万达热电2#4号150t/h煤粉炉 | 2023-08-10 15 | 13.8 | 16.5 | 35 | 2.09 | √ | 正常 | 35.3 | 42.4 | 50 | 5.39 | √ | 正常 | 2.15 | 2.59 | 5 | 0.329 | √ | 正常 | 8.49 | 152629 | 12.9
万达热电 | 万达热电2#4号150t/h煤粉炉 | 2023-08-10 16 | 15.1 | 18.2 | 35 | 2.34 | √ | 正常 | 35.5 | 42.6 | 50 | 5.52 | √ | 正常 | 1.9 | 2.28 | 5 | 0.292 | √ | 正常 | 8.5 | 155900 | 13.3
万达热电 | 万达热电2#4号150t/h煤粉炉 | 2023-08-10 17 | 15.4 | 17.9 | 35 | 2.55 | √ | 正常 | 36 | 41.9 | 50 | 5.95 | √ | 正常 | 1.43 | 1.66 | 5 | 0.235 | √ | 正常 | 8.1 | 165187 | 14.1
万达热电 | 万达热电2#4号150t/h煤粉炉 | 2023-08-10 18 | 15.4 | 17.9 | 35 | 2.71 | √ | 正常 | 37.3 | 43.6 | 50 | 6.57 | √ | 正常 | 1.21 | 1.41 | 5 | 0.213 | √ | 正常 | 8.16 | 176320 | 15
万达热电 | 万达热电2#4号150t/h煤粉炉 | 2023-08-10 19 | 14.1 | 16.4 | 35 | 2.43 | √ | 正常 | 34.8 | 40.5 | 50 | 5.98 | √ | 正常 | 1.14 | 1.32 | 5 | 0.196 | √ | 正常 | 8.06 | 171870 | 14.6
万达热电 | 万达热电2#4号150t/h煤粉炉 | 2023-08-10 20 | 13.2 | 15.5 | 35 | 2.24 | √ | 正常 | 35.8 | 42.1 | 50 | 6.1 | √ | 正常 | 1.05 | 1.23 | 5 | 0.178 | √ | 正常 | 8.23 | 170042 | 14.3
万达热电 | 万达热电2#4号150t/h煤粉炉 | 2023-08-10 21 | 14.8 | 17.3 | 35 | 2.51 | √ | 正常 | 35.6 | 41.6 | 50 | 6.07 | √ | 正常 | 1.25 | 1.46 | 5 | 0.213 | √ | 正常 | 8.14 | 170051 | 14.2
万达热电 | 万达热电2#4号150t/h煤粉炉 | 2023-08-10 22 | 13.2 | 15.9 | 35 | 2.37 | √ | 正常 | 33.9 | 40.9 | 50 | 6 | √ | 正常 | 1.29 | 1.56 | 5 | 0.229 | √ | 正常 | 8.57 | 180059 | 14.9
万达热电 | 万达热电2#4号150t/h煤粉炉 | 2023-08-10 23 | 14.5 | 17.5 | 35 | 2.52 | √ | 正常 | 34.4 | 41.4 | 50 | 5.96 | √ | 正常 | 1.23 | 1.48 | 5 | 0.213 | √ | 正常 | 8.55 | 176146 | 14.7
万达热电 | 万达热电2#4号150t/h煤粉炉 | 2023-08-11 00 | 16.1 | 19.4 | 35 | 2.63 | √ | 正常 | 31.4 | 38 | 50 | 5.12 | √ | 正常 | 1.43 | 1.73 | 5 | 0.237 | √ | 正常 | 8.61 | 168888 | 14.3
万达热电 | 万达热电2#4号150t/h煤粉炉 | 2023-08-11 01 | 13.6 | 16.6 | 35 | 2.29 | √ | 正常 | 35.6 | 43.4 | 50 | 6.02 | √ | 正常 | 1.47 | 1.79 | 5 | 0.248 | √ | 正常 | 8.69 | 168906 | 14.2
万达热电 | 万达热电2#4号150t/h煤粉炉 | 2023-08-11 02 | 16.7 | 20 | 35 | 2.56 | √ | 正常 | 34.5 | 41.4 | 50 | 5.33 | √ | 正常 | 1.54 | 1.85 | 5 | 0.237 | √ | 正常 | 8.49 | 153937 | 13
万达热电 | 万达热电2#4号150t/h煤粉炉 | 2023-08-11 03 | 15.9 | 18.9 | 35 | 2.47 | √ | 正常 | 34.2 | 40.5 | 50 | 5.21 | √ | 正常 | 1.6 | 1.9 | 5 | 0.243 | √ | 正常 | 8.35 | 154997 | 13.1
万达热电 | 万达热电2#4号150t/h煤粉炉 | 2023-08-11 04 | 12.2 | 14.5 | 35 | 1.95 | √ | 正常 | 32.6 | 39 | 50 | 5.29 | √ | 正常 | 1.67 | 1.99 | 5 | 0.27 | √ | 正常 | 8.45 | 162336 | 13.7
万达热电 | 万达热电2#4号150t/h煤粉炉 | 2023-08-11 05 | 13.2 | 15.4 | 35 | 2.24 | √ | 正常 | 31.9 | 37.3 | 50 | 5.44 | √ | 正常 | 1.47 | 1.72 | 5 | 0.25 | √ | 正常 | 8.16 | 169986 | 14.2
万达热电 | 万达热电2#4号150t/h煤粉炉 | 2023-08-11 06 | 16.6 | 19.2 | 35 | 2.69 | √ | 正常 | 38.6 | 44.6 | 50 | 6.25 | √ | 正常 | 1.51 | 1.75 | 5 | 0.244 | √ | 正常 | 8.03 | 162055 | 13.4
万达热电 | 万达热电2#4号150t/h煤粉炉 | 2023-08-11 07 | 15 | 17.8 | 35 | 2.36 | √ | 正常 | 34.4 | 40.8 | 50 | 5.42 | √ | 正常 | 1.83 | 2.17 | 5 | 0.288 | √ | 正常 | 8.37 | 157788 | 13.1
万达热电 | 万达热电2#4号150t/h煤粉炉 | 2023-08-11 08 | 12.4 | 15 | 35 | 1.96 | √ | 正常 | 34.7 | 41.9 | 50 | 5.51 | √ | 正常 | 1.83 | 2.21 | 5 | 0.29 | √ | 正常 | 8.57 | 158765 | 13.2
万达热电 | 万达热电2#4号150t/h煤粉炉 | 2023-08-11 09 | 14.5 | 17.6 | 35 | 2.19 | √ | 正常 | 35.1 | 42.5 | 50 | 5.3 | √ | 正常 | 2.14 | 2.58 | 5 | 0.323 | √ | 正常 | 8.6 | 151405 | 12.7
万达热电 | 万达热电2#4号150t/h煤粉炉 | 2023-08-11 10 | 15.7 | 19.2 | 35 | 2.36 | √ | 正常 | 33.9 | 41.4 | 50 | 5.13 | √ | 正常 | 1.89 | 2.3 | 5 | 0.285 | √ | 正常 | 8.71 | 151281 | 12.7
万达热电 | 万达热电2#4号150t/h煤粉炉 | 2023-08-11 11 | 17.3 | 21.3 | 35 | 2.53 | √ | 正常 | 33.4 | 41.6 | 50 | 4.89 | √ | 正常 | 1.84 | 2.29 | 5 | 0.269 | √ | 正常 | 8.9 | 146131 | 12.4
万达热电 | 万达热电2#4号150t/h煤粉炉 | 2023-08-11 12 | 13.6 | 17 | 35 | 1.87 | √ | 正常 | 27.3 | 34.2 | 50 | 3.76 | √ | 正常 | 2.43 | 3.03 | 5 | 0.327 | √ | 正常 | 8.99 | 138153 | 11.5
万达热电 | 万达热电2#4号150t/h煤粉炉 | 2023-08-11 13 | 13.4 | 16.5 | 35 | 1.76 | √ | 正常 | 29.9 | 36.7 | 50 | 3.93 | √ | 正常 | 2.49 | 3.05 | 5 | 0.32 | √ | 正常 | 8.79 | 130864 | 10.9
万达热电 | 万达热电2#4号150t/h煤粉炉 | 2023-08-11 14 | 12.4 | 15 | 35 | 1.81 | √ | 正常 | 31.6 | 38 | 50 | 4.62 | √ | 正常 | 1.97 | 2.38 | 5 | 0.287 | √ | 正常 | 8.55 | 146281 | 12.2
万达热电 | 万达热电2#4号150t/h煤粉炉 | 2023-08-11 15 | 13 | 15.2 | 35 | 2.13 | √ | 正常 | 35.3 | 41.3 | 50 | 5.78 | √ | 正常 | 2.39 | 2.8 | 5 | 0.392 | √ | 正常 | 8.17 | 163548 | 14
万达热电 | 万达热电2#4号150t/h煤粉炉 | 2023-08-11 16 | 11.4 | 13.5 | 35 | 1.88 | √ | 正常 | 37 | 43.8 | 50 | 6.1 | √ | 正常 | 1.31 | 1.55 | 5 | 0.214 | √ | 正常 | 8.3 | 164715 | 14
万达热电 | 万达热电2#4号150t/h煤粉炉 | 2023-08-11 17 | 13.2 | 15.4 | 35 | 2.17 | √ | 正常 | 37.2 | 43.4 | 50 | 6.17 | √ | 正常 | 1.03 | 1.2 | 5 | 0.171 | √ | 正常 | 8.14 | 171513 | 14.7
万达热电 | 万达热电2#4号150t/h煤粉炉 | 2023-08-11 18 | 13.8 | 16 | 35 | 2.38 | √ | 正常 | 37 | 43 | 50 | 6.48 | √ | 正常 | 0.929 | 1.08 | 5 | 0.163 | √ | 正常 | 8.09 | 177866 | 15.2
万达热电 | 万达热电2#4号150t/h煤粉炉 | 2023-08-11 19 | 13 | 15.2 | 35 | 2.34 | √ | 正常 | 32.5 | 37.9 | 50 | 5.84 | √ | 正常 | 0.937 | 1.09 | 5 | 0.168 | √ | 正常 | 8.16 | 179704 | 15.4
万达热电 | 万达热电2#4号150t/h煤粉炉 | 2023-08-11 20 | 13.2 | 15.7 | 35 | 2.33 | √ | 正常 | 33.1 | 39.6 | 50 | 5.87 | √ | 正常 | 0.929 | 1.11 | 5 | 0.164 | √ | 正常 | 8.45 | 177289 | 15
万达热电 | 万达热电2#4号150t/h煤粉炉 | 2023-08-11 21 | 13.9 | 16.4 | 35 | 2.43 | √ | 正常 | 32 | 37.7 | 50 | 5.59 | √ | 正常 | 1.08 | 1.28 | 5 | 0.189 | √ | 正常 | 8.26 | 174769 | 14.7
万达热电 | 万达热电2#4号150t/h煤粉炉 | 2023-08-11 22 | 13.7 | 16.2 | 35 | 2.42 | √ | 正常 | 34.6 | 40.9 | 50 | 6.12 | √ | 正常 | 1.1 | 1.3 | 5 | 0.194 | √ | 正常 | 8.28 | 176454 | 14.8
万达热电 | 万达热电2#4号150t/h煤粉炉 | 2023-08-11 23 | 14.3 | 16.7 | 35 | 2.49 | √ | 正常 | 35 | 41.2 | 50 | 6.13 | √ | 正常 | 1.14 | 1.34 | 5 | 0.199 | √ | 正常 | 8.21 | 174865 | 14.7
万达热电 | 万达热电2#4号150t/h煤粉炉 | 2023-08-12 00 | 15.8 | 19 | 35 | 2.73 | √ | 正常 | 34.9 | 42 | 50 | 6.04 | √ | 正常 | 1.47 | 1.77 | 5 | 0.254 | √ | 正常 | 8.53 | 172971 | 14.8
万达热电 | 万达热电2#4号150t/h煤粉炉 | 2023-08-12 01 | 17.8 | 21.4 | 35 | 3.06 | √ | 正常 | 35.4 | 42.5 | 50 | 6.07 | √ | 正常 | 1.49 | 1.8 | 5 | 0.256 | √ | 正常 | 8.5 | 171758 | 14.7
万达热电 | 万达热电2#4号150t/h煤粉炉 | 2023-08-12 02 | 18.1 | 22 | 35 | 3 | √ | 正常 | 34 | 41.4 | 50 | 5.64 | √ | 正常 | 1.46 | 1.77 | 5 | 0.241 | √ | 正常 | 8.66 | 168433 | 14.3
万达热电 | 万达热电2#4号150t/h煤粉炉 | 2023-08-12 03 | 17.3 | 20.7 | 35 | 2.69 | √ | 正常 | 33.5 | 40.2 | 50 | 5.22 | √ | 正常 | 1.5 | 1.8 | 5 | 0.234 | √ | 正常 | 8.52 | 156145 | 13.3
万达热电 | 万达热电2#4号150t/h煤粉炉 | 2023-08-12 04 | 16.5 | 20.8 | 35 | 2.7 | √ | 正常 | 32.9 | 41.6 | 50 | 5.4 | √ | 正常 | 1.41 | 1.78 | 5 | 0.232 | √ | 正常 | 9.11 | 164240 | 13.8
万达热电 | 万达热电2#4号150t/h煤粉炉 | 2023-08-12 05 | 16.9 | 20.1 | 35 | 2.82 | √ | 正常 | 26.5 | 31.7 | 50 | 4.41 | √ | 正常 | 1.4 | 1.67 | 5 | 0.234 | √ | 正常 | 8.41 | 167335 | 14
万达热电 | 万达热电2#4号150t/h煤粉炉 | 2023-08-12 06 | 17.9 | 21.2 | 35 | 3.14 | √ | 正常 | 29.5 | 34.9 | 50 | 5.16 | √ | 正常 | 1.46 | 1.73 | 5 | 0.255 | √ | 正常 | 8.33 | 175324 | 14.7
万达热电 | 万达热电2#4号150t/h煤粉炉 | 2023-08-12 07 | 17.9 | 20.9 | 35 | 2.98 | √ | 正常 | 35.6 | 41.8 | 50 | 5.93 | √ | 正常 | 1.68 | 1.97 | 5 | 0.276 | √ | 正常 | 8.2 | 165576 | 14.1
万达热电 | 万达热电2#4号150t/h煤粉炉 | 2023-08-12 08 | 21.4 | 26 | 35 | 2.88 | √ | 正常 | 36.3 | 44.1 | 50 | 5.03 | √ | 正常 | 1.82 | 2.22 | 5 | 0.249 | √ | 正常 | 8.66 | 139189 | 12
万达热电 | 万达热电2#4号150t/h煤粉炉 | 2023-08-12 09 | 22.2 | 27.3 | 35 | 2.9 | √ | 正常 | 19.9 | 24.3 | 50 | 2.61 | √ | 正常 | 2.18 | 2.68 | 5 | 0.284 | √ | 正常 | 8.77 | 130624 | 11.4
万达热电 | 万达热电2#4号150t/h煤粉炉 | 2023-08-12 10 | 21.2 | 25.8 | 35 | 2.99 | √ | 正常 | 21.1 | 25.7 | 50 | 2.99 | √ | 正常 | 2.24 | 2.74 | 5 | 0.323 | √ | 正常 | 8.71 | 144685 | 12.7
万达热电 | 万达热电2#4号150t/h煤粉炉 | 2023-08-12 11 | 19.9 | 25.1 | 35 | 3.38 | √ | 正常 | 24.7 | 31.4 | 50 | 4.26 | √ | 正常 | 2.13 | 2.7 | 5 | 0.361 | √ | 正常 | 9.15 | 170598 | 14.8
万达热电 | 万达热电2#4号150t/h煤粉炉 | 2023-08-12 12 | 19.4 | 23.9 | 35 | 3.36 | √ | 正常 | 24.8 | 31 | 50 | 4.33 | √ | 正常 | 1.64 | 2.02 | 5 | 0.285 | √ | 正常 | 8.82 | 176675 | 15.1
万达热电 | 万达热电2#4号150t/h煤粉炉 | 2023-08-12 13 | 19.9 | 23.8 | 35 | 3.22 | √ | 正常 | 20 | 23.9 | 50 | 3.23 | √ | 正常 | 1.89 | 2.27 | 5 | 0.297 | √ | 正常 | 8.47 | 165051 | 14.2
万达热电 | 万达热电2#4号150t/h煤粉炉 | 2023-08-12 14 | 21.7 | 25.7 | 35 | 3.32 | √ | 正常 | 34.2 | 40.5 | 50 | 5.25 | √ | 正常 | 1.46 | 1.73 | 5 | 0.225 | √ | 正常 | 8.34 | 153605 | 13.2
万达热电 | 万达热电2#4号150t/h煤粉炉 | 2023-08-12 15 | 19.3 | 22.9 | 35 | 2.92 | √ | 正常 | 35.8 | 42.6 | 50 | 5.44 | √ | 正常 | 1.47 | 1.75 | 5 | 0.222 | √ | 正常 | 8.37 | 156653 | 13.4
万达热电 | 万达热电2#4号150t/h煤粉炉 | 2023-08-12 16 | 17.5 | 21.1 | 35 | 2.85 | √ | 正常 | 33.6 | 40.6 | 50 | 5.39 | √ | 正常 | 1.33 | 1.6 | 5 | 0.213 | √ | 正常 | 8.58 | 163036 | 14
万达热电 | 万达热电2#4号150t/h煤粉炉 | 2023-08-12 17 | 17.6 | 21.3 | 35 | 2.86 | √ | 正常 | 34.4 | 41.5 | 50 | 5.57 | √ | 正常 | 1.52 | 1.84 | 5 | 0.251 | √ | 正常 | 8.57 | 170536 | 14.7
万达热电 | 万达热电2#4号150t/h煤粉炉 | 2023-08-12 18 | 17.7 | 20.9 | 35 | 2.96 | √ | 正常 | 32.5 | 38.5 | 50 | 5.45 | √ | 正常 | 1.41 | 1.67 | 5 | 0.237 | √ | 正常 | 8.34 | 167765 | 14.4
万达热电 | 万达热电2#4号150t/h煤粉炉 | 2023-08-12 19 | 15.7 | 19 | 35 | 2.63 | √ | 正常 | 28.8 | 34.8 | 50 | 4.74 | √ | 正常 | 1.49 | 1.81 | 5 | 0.251 | √ | 正常 | 8.58 | 173193 | 14.7
万达热电 | 万达热电2#4号150t/h煤粉炉 | 2023-08-12 20 | 13.4 | 16.5 | 35 | 2.37 | √ | 正常 | 31 | 38.2 | 50 | 5.48 | √ | 正常 | 1.83 | 2.26 | 5 | 0.323 | √ | 正常 | 8.81 | 179348 | 15
万达热电 | 万达热电2#4号150t/h煤粉炉 | 2023-08-12 21 | 14 | 17.4 | 35 | 2.42 | √ | 正常 | 31.5 | 39.4 | 50 | 5.44 | √ | 正常 | 2.03 | 2.54 | 5 | 0.352 | √ | 正常 | 8.97 | 172804 | 14.5
万达热电 | 万达热电2#4号150t/h煤粉炉 | 2023-08-12 22 | 11.2 | 14.4 | 35 | 1.86 | √ | 正常 | 30.5 | 39.5 | 50 | 5.07 | √ | 正常 | 2.01 | 2.59 | 5 | 0.334 | √ | 正常 | 9.4 | 171979 | 14.4
万达热电 | 万达热电2#4号150t/h煤粉炉 | 2023-08-12 23 | 11.7 | 15.1 | 35 | 1.87 | √ | 正常 | 29.4 | 37.8 | 50 | 4.62 | √ | 正常 | 2.18 | 2.8 | 5 | 0.342 | √ | 正常 | 9.36 | 160082 | 13.6
万达热电 | 万达热电2#4号150t/h煤粉炉 | 2023-08-13 00 | 12.9 | 16.1 | 35 | 2.01 | √ | 正常 | 33 | 41.3 | 50 | 5.15 | √ | 正常 | 1.71 | 2.14 | 5 | 0.268 | √ | 正常 | 9.02 | 156299 | 13.3
万达热电 | 万达热电2#4号150t/h煤粉炉 | 2023-08-13 01 | 12.5 | 15.1 | 35 | 1.89 | √ | 正常 | 34.5 | 41.5 | 50 | 5.31 | √ | 正常 | 1.65 | 1.99 | 5 | 0.25 | √ | 正常 | 8.53 | 154263 | 13.2
万达热电 | 万达热电2#4号150t/h煤粉炉 | 2023-08-13 02 | 12.7 | 15.5 | 35 | 1.87 | √ | 正常 | 33.8 | 41.4 | 50 | 5.01 | √ | 正常 | 1.46 | 1.78 | 5 | 0.216 | √ | 正常 | 8.75 | 148333 | 12.7
万达热电 | 万达热电2#4号150t/h煤粉炉 | 2023-08-13 03 | 12.6 | 15.4 | 35 | 1.95 | √ | 正常 | 33.8 | 41.4 | 50 | 5.17 | √ | 正常 | 1.72 | 2.11 | 5 | 0.263 | √ | 正常 | 8.75 | 155431 | 13.3
万达热电 | 万达热电2#4号150t/h煤粉炉 | 2023-08-13 04 | 11.5 | 14.6 | 35 | 1.85 | √ | 正常 | 30 | 38.5 | 50 | 4.86 | √ | 正常 | 1.74 | 2.21 | 5 | 0.282 | √ | 正常 | 9.2 | 161884 | 13.7
万达热电 | 万达热电2#4号150t/h煤粉炉 | 2023-08-13 05 | 9.99 | 12.7 | 35 | 1.58 | √ | 正常 | 30.9 | 39.2 | 50 | 4.88 | √ | 正常 | 1.56 | 1.99 | 5 | 0.247 | √ | 正常 | 9.24 | 163958 | 13.7
万达热电 | 万达热电2#4号150t/h煤粉炉 | 2023-08-13 06 | 10.1 | 12.8 | 35 | 1.56 | √ | 正常 | 36.8 | 46.6 | 50 | 5.62 | √ | 正常 | 1.78 | 2.26 | 5 | 0.276 | √ | 正常 | 9.13 | 157754 | 13.3
万达热电 | 万达热电2#4号150t/h煤粉炉 | 2023-08-13 07 | 11.4 | 13.2 | 35 | 1.72 | √ | 正常 | 35.5 | 41.3 | 50 | 5.38 | √ | 正常 | 1.62 | 1.88 | 5 | 0.245 | √ | 正常 | 8.09 | 151786 | 12.8
万达热电 | 万达热电2#4号150t/h煤粉炉 | 2023-08-13 08 | 12.5 | 14.9 | 35 | 1.87 | √ | 正常 | 34.1 | 40.5 | 50 | 5.07 | √ | 正常 | 1.87 | 2.21 | 5 | 0.278 | √ | 正常 | 8.35 | 148985 | 12.7
万达热电 | 万达热电2#4号150t/h煤粉炉 | 2023-08-13 09 | 12.5 | 15.4 | 35 | 1.98 | √ | 正常 | 32 | 39.5 | 50 | 5.08 | √ | 正常 | 1.87 | 2.31 | 5 | 0.297 | √ | 正常 | 8.84 | 158724 | 13.5
万达热电 | 万达热电2#4号150t/h煤粉炉 | 2023-08-13 10 | 12.7 | 16.1 | 35 | 2.02 | √ | 正常 | 30.4 | 38.5 | 50 | 4.86 | √ | 正常 | 1.82 | 2.31 | 5 | 0.29 | √ | 正常 | 9.16 | 159116 | 13.5
万达热电 | 万达热电2#4号150t/h煤粉炉 | 2023-08-13 11 | 10.1 | 13 | 35 | 1.43 | √ | 正常 | 28.3 | 36.7 | 50 | 4.03 | √ | 正常 | 1.89 | 2.45 | 5 | 0.269 | √ | 正常 | 9.42 | 142506 | 12.1
万达热电 | 万达热电2#4号150t/h煤粉炉 | 2023-08-13 12 | 7.27 | 9.83 | 35 | 0.989 | √ | 正常 | 23.5 | 31.9 | 50 | 3.21 | √ | 正常 | 1.8 | 2.43 | 5 | 0.245 | √ | 正常 | 9.85 | 136209 | 11.4
万达热电 | 万达热电2#4号150t/h煤粉炉 | 2023-08-13 13 | 7.25 | 9.28 | 35 | 0.952 | √ | 正常 | 30.9 | 39.7 | 50 | 4.12 | √ | 正常 | 2.17 | 2.77 | 5 | 0.285 | √ | 正常 | 9.31 | 132524 | 11
万达热电 | 万达热电2#4号150t/h煤粉炉 | 2023-08-13 14 | 12.9 | 16.4 | 35 | 1.57 | √ | 正常 | 28.7 | 36.8 | 50 | 3.54 | √ | 正常 | 2.84 | 3.6 | 5 | 0.348 | √ | 正常 | 9.2 | 122240 | 10.1
万达热电 | 万达热电2#4号150t/h煤粉炉 | 2023-08-13 15 | 13 | 15.9 | 35 | 1.72 | √ | 正常 | 28.2 | 34.5 | 50 | 3.73 | √ | 正常 | 1.86 | 2.27 | 5 | 0.246 | √ | 正常 | 8.72 | 132767 | 11
万达热电 | 万达热电2#4号150t/h煤粉炉 | 2023-08-13 16 | 11.2 | 14.8 | 35 | 1.71 | √ | 正常 | 28.3 | 37.4 | 50 | 4.33 | √ | 正常 | 2.17 | 2.87 | 5 | 0.332 | √ | 正常 | 9.59 | 155368 | 12.9
万达热电 | 万达热电2#4号150t/h煤粉炉 | 2023-08-13 17 | 11 | 15 | 35 | 1.81 | √ | 正常 | 27.1 | 36.8 | 50 | 4.42 | √ | 正常 | 2.15 | 2.92 | 5 | 0.352 | √ | 正常 | 9.94 | 163455 | 13.7
万达热电 | 万达热电2#4号150t/h煤粉炉 | 2023-08-13 18 | 11 | 15.3 | 35 | 1.76 | √ | 正常 | 20.4 | 28.9 | 50 | 3.3 | √ | 正常 | 1.96 | 2.73 | 5 | 0.313 | √ | 正常 | 10.2 | 162424 | 13.6
万达热电 | 万达热电2#4号150t/h煤粉炉 | 2023-08-13 19 | 10.7 | 13.8 | 35 | 1.73 | √ | 正常 | 23.9 | 30.7 | 50 | 3.82 | √ | 正常 | 1.68 | 2.16 | 5 | 0.269 | √ | 正常 | 9.32 | 162997 | 13.4
万达热电 | 万达热电2#4号150t/h煤粉炉 | 2023-08-13 20 | 9.8 | 12.7 | 35 | 1.62 | √ | 正常 | 26.7 | 34.6 | 50 | 4.41 | √ | 正常 | 1.52 | 1.96 | 5 | 0.25 | √ | 正常 | 9.4 | 165176 | 13.6
万达热电 | 万达热电2#4号150t/h煤粉炉 | 2023-08-13 21 | 10.8 | 13.9 | 35 | 1.76 | √ | 正常 | 29.4 | 37.8 | 50 | 4.77 | √ | 正常 | 1.44 | 1.85 | 5 | 0.233 | √ | 正常 | 9.34 | 162220 | 13.3
万达热电 | 万达热电2#4号150t/h煤粉炉 | 2023-08-13 22 | 12.3 | 16.5 | 35 | 2.02 | √ | 正常 | 27.2 | 36.5 | 50 | 4.45 | √ | 正常 | 1.52 | 2.05 | 5 | 0.249 | √ | 正常 | 9.84 | 163852 | 13.6
万达热电 | 万达热电2#4号150t/h煤粉炉 | 2023-08-13 23 | 11.7 | 15.2 | 35 | 1.88 | √ | 正常 | 28.1 | 36.5 | 50 | 4.51 | √ | 正常 | 1.56 | 2.02 | 5 | 0.25 | √ | 正常 | 9.44 | 160786 | 13.6
万达热电 | 万达热电2#4号150t/h煤粉炉 | 2023-08-14 00 | 12.6 | 15.6 | 35 | 1.86 | √ | 正常 | 31.9 | 39.4 | 50 | 4.73 | √ | 正常 | 2.03 | 2.5 | 5 | 0.298 | √ | 正常 | 8.85 | 148030 | 12.7
万达热电 | 万达热电2#4号150t/h煤粉炉 | 2023-08-14 01 | 11.6 | 14.6 | 35 | 1.64 | √ | 正常 | 30.3 | 38 | 50 | 4.31 | √ | 正常 | 1.71 | 2.14 | 5 | 0.241 | √ | 正常 | 9.06 | 144344 | 12.2
万达热电 | 万达热电2#4号150t/h煤粉炉 | 2023-08-14 02 | 13.1 | 16.3 | 35 | 1.95 | √ | 正常 | 31.2 | 38.9 | 50 | 4.63 | √ | 正常 | 1.84 | 2.29 | 5 | 0.273 | √ | 正常 | 8.94 | 148633 | 12.5
万达热电 | 万达热电2#4号150t/h煤粉炉 | 2023-08-14 03 | 12.9 | 15.7 | 35 | 2.05 | √ | 正常 | 32.2 | 39.4 | 50 | 5.13 | √ | 正常 | 1.89 | 2.31 | 5 | 0.3 | √ | 正常 | 8.73 | 159137 | 13.2
万达热电 | 万达热电2#4号150t/h煤粉炉 | 2023-08-14 04 | 16.9 | 20.1 | 35 | 3.01 | √ | 正常 | 36.7 | 43.8 | 50 | 6.52 | √ | 正常 | 1.72 | 2.06 | 5 | 0.308 | √ | 正常 | 8.43 | 177934 | 14.9
万达热电 | 万达热电2#4号150t/h煤粉炉 | 2023-08-14 05 | 14.3 | 17.5 | 35 | 2.44 | √ | 正常 | 36.2 | 44.5 | 50 | 6.18 | √ | 正常 | 1.49 | 1.83 | 5 | 0.254 | √ | 正常 | 8.77 | 170734 | 14.6
万达热电 | 万达热电2#4号150t/h煤粉炉 | 2023-08-14 06 | 11 | 14.2 | 35 | 1.75 | √ | 正常 | 34 | 43.7 | 50 | 5.41 | √ | 正常 | 1.36 | 1.76 | 5 | 0.217 | √ | 正常 | 9.36 | 159261 | 13.5
万达热电 | 万达热电2#4号150t/h煤粉炉 | 2023-08-14 07 | 13.1 | 16.1 | 35 | 2.01 | √ | 正常 | 32.8 | 40.3 | 50 | 5.03 | √ | 正常 | 1.35 | 1.66 | 5 | 0.206 | √ | 正常 | 8.74 | 153471 | 13.1
万达热电 | 万达热电2#4号150t/h煤粉炉 | 2023-08-14 08 | 13.2 | 15.8 | 35 | 2.02 | √ | 正常 | 33.5 | 40.1 | 50 | 5.11 | √ | 正常 | 1.77 | 2.12 | 5 | 0.27 | √ | 正常 | 8.44 | 152797 | 13
万达热电 | 万达热电2#4号150t/h煤粉炉 | 2023-08-14 09 | 16.1 | 19.6 | 35 | 2.47 | √ | 正常 | 34.5 | 41.9 | 50 | 5.3 | √ | 正常 | 1.91 | 2.33 | 5 | 0.294 | √ | 正常 | 8.66 | 153868 | 13.1
万达热电 | 万达热电2#4号150t/h煤粉炉 | 2023-08-14 10 | 14.3 | 17.7 | 35 | 2.2 | √ | 正常 | 34.5 | 43.1 | 50 | 5.3 | √ | 正常 | 1.92 | 2.39 | 5 | 0.296 | √ | 正常 | 8.92 | 153646 | 13.1
万达热电 | 万达热电2#4号150t/h煤粉炉 | 2023-08-14 11 | 13.8 | 17 | 35 | 2.04 | √ | 正常 | 33.1 | 41 | 50 | 4.91 | √ | 正常 | 1.46 | 1.8 | 5 | 0.216 | √ | 正常 | 8.85 | 148012 | 12.7
万达热电 | 万达热电2#4号150t/h煤粉炉 | 2023-08-14 12 | 13.8 | 16.6 | 35 | 1.88 | √ | 正常 | 33.1 | 40.1 | 50 | 4.54 | √ | 正常 | 1.64 | 1.98 | 5 | 0.224 | √ | 正常 | 8.6 | 137322 | 11.8
万达热电 | 万达热电2#4号150t/h煤粉炉 | 2023-08-14 13 | 14.6 | 17.3 | 35 | 2.01 | √ | 正常 | 31.5 | 37.7 | 50 | 4.33 | √ | 正常 | 2.19 | 2.61 | 5 | 0.301 | √ | 正常 | 8.41 | 138035 | 11.9
万达热电 | 万达热电2#4号150t/h煤粉炉 | 2023-08-14 14 | 14.8 | 17.1 | 35 | 1.99 | √ | 正常 | 36.4 | 42.1 | 50 | 4.91 | √ | 正常 | 3.41 | 3.93 | 5 | 0.452 | √ | 正常 | 8.02 | 136524 | 11.7
万达热电 | 万达热电2#4号150t/h煤粉炉 | 2023-08-14 15 | 13.2 | 15.3 | 35 | 1.98 | √ | 正常 | 37.6 | 43.7 | 50 | 5.68 | √ | 正常 | 1.74 | 2.02 | 5 | 0.262 | √ | 正常 | 8.07 | 151286 | 13
万达热电 | 万达热电2#4号150t/h煤粉炉 | 2023-08-14 16 | 11.8 | 14.4 | 35 | 1.82 | √ | 正常 | 33.7 | 41.4 | 50 | 5.23 | √ | 正常 | 1.58 | 1.95 | 5 | 0.246 | √ | 正常 | 8.78 | 158130 | 13.7
万达热电 | 万达热电2#4号150t/h煤粉炉 | 2023-08-14 17 | 12.3 | 14.8 | 35 | 2.03 | √ | 正常 | 30.7 | 37 | 50 | 5.07 | √ | 正常 | 1.57 | 1.89 | 5 | 0.26 | √ | 正常 | 8.52 | 165185 | 14.3
万达热电 | 万达热电2#4号150t/h煤粉炉 | 2023-08-14 18 | 13 | 15.6 | 35 | 2.21 | √ | 正常 | 33.1 | 39.9 | 50 | 5.64 | √ | 正常 | 1.46 | 1.76 | 5 | 0.249 | √ | 正常 | 8.5 | 170240 | 14.7
万达热电 | 万达热电2#4号150t/h煤粉炉 | 2023-08-14 19 | 12.3 | 15.3 | 35 | 2.15 | √ | 正常 | 31.7 | 39.4 | 50 | 5.52 | √ | 正常 | 1.43 | 1.77 | 5 | 0.249 | √ | 正常 | 8.94 | 174516 | 14.9
万达热电 | 万达热电2#4号150t/h煤粉炉 | 2023-08-14 20 | 12.3 | 15.5 | 35 | 2.15 | √ | 正常 | 31.4 | 39.5 | 50 | 5.4 | √ | 正常 | 1.32 | 1.66 | 5 | 0.231 | √ | 正常 | 9.08 | 174917 | 14.9
万达热电 | 万达热电2#4号150t/h煤粉炉 | 2023-08-14 21 | 14 | 17.1 | 35 | 2.42 | √ | 正常 | 30.1 | 36.8 | 50 | 5.13 | √ | 正常 | 1.39 | 1.7 | 5 | 0.241 | √ | 正常 | 8.74 | 173231 | 14.6
万达热电 | 万达热电2#4号150t/h煤粉炉 | 2023-08-14 22 | 11.9 | 14.5 | 35 | 2.11 | √ | 正常 | 32.5 | 39.8 | 50 | 5.78 | √ | 正常 | 1.21 | 1.48 | 5 | 0.214 | √ | 正常 | 8.71 | 177671 | 14.9
万达热电 | 万达热电2#4号150t/h煤粉炉 | 2023-08-14 23 | 12.3 | 14.8 | 35 | 2.12 | √ | 正常 | 33.6 | 40.5 | 50 | 5.81 | √ | 正常 | 1.21 | 1.46 | 5 | 0.209 | √ | 正常 | 8.54 | 175638 | 14.9
万达热电 | 万达热电2#4号150t/h煤粉炉 | 2023-08-15 00 | 14.3 | 17.4 | 35 | 2.46 | √ | 正常 | 31.6 | 38.5 | 50 | 5.46 | √ | 正常 | 1.46 | 1.79 | 5 | 0.254 | √ | 正常 | 8.65 | 172562 | 14.8
万达热电 | 万达热电2#4号150t/h煤粉炉 | 2023-08-15 01 | 17.4 | 21.1 | 35 | 3.01 | √ | 正常 | 31.9 | 38.5 | 50 | 5.52 | √ | 正常 | 1.81 | 2.19 | 5 | 0.308 | √ | 正常 | 8.58 | 176014 | 15.2
万达热电 | 万达热电2#4号150t/h煤粉炉 | 2023-08-15 02 | 20.1 | 24 | 35 | 3.52 | √ | 正常 | 34.2 | 40.8 | 50 | 5.99 | √ | 正常 | 1.57 | 1.88 | 5 | 0.275 | √ | 正常 | 8.45 | 175371 | 15.2
万达热电 | 万达热电2#4号150t/h煤粉炉 | 2023-08-15 03 | 17.4 | 22.2 | 35 | 3.13 | √ | 正常 | 29.1 | 37 | 50 | 5.22 | √ | 正常 | 1.58 | 2.02 | 5 | 0.285 | √ | 正常 | 9.23 | 179709 | 15.5
万达热电 | 万达热电2#4号150t/h煤粉炉 | 2023-08-15 04 | 15.5 | 20.3 | 35 | 2.81 | √ | 正常 | 25.1 | 33 | 50 | 4.54 | √ | 正常 | 1.54 | 2.02 | 5 | 0.279 | √ | 正常 | 9.55 | 181514 | 15.4
万达热电 | 万达热电2#4号150t/h煤粉炉 | 2023-08-15 05 | 14.7 | 18.8 | 35 | 2.59 | √ | 正常 | 26.1 | 33.5 | 50 | 4.6 | √ | 正常 | 1.44 | 1.84 | 5 | 0.249 | √ | 正常 | 9.27 | 175923 | 14.8
万达热电 | 万达热电2#4号150t/h煤粉炉 | 2023-08-15 06 | 15 | 19.2 | 35 | 2.59 | √ | 正常 | 27.2 | 35.2 | 50 | 4.7 | √ | 正常 | 1.48 | 1.9 | 5 | 0.255 | √ | 正常 | 9.33 | 175871 | 14.8
万达热电 | 万达热电2#4号150t/h煤粉炉 | 2023-08-15 07 | 15.3 | 19.9 | 35 | 2.68 | √ | 正常 | 31.1 | 40.4 | 50 | 5.45 | √ | 正常 | 1.72 | 2.24 | 5 | 0.302 | √ | 正常 | 9.44 | 175017 | 15
万达热电 | 万达热电2#4号150t/h煤粉炉 | 2023-08-15 08 | 15.3 | 19.4 | 35 | 2.58 | √ | 正常 | 28.8 | 36.5 | 50 | 4.82 | √ | 正常 | 1.75 | 2.22 | 5 | 0.295 | √ | 正常 | 9.13 | 170969 | 14.8
万达热电 | 万达热电2#4号150t/h煤粉炉 | 2023-08-15 09 | 16.2 | 19.8 | 35 | 2.41 | √ | 正常 | 30.4 | 37 | 50 | 4.44 | √ | 正常 | 1.85 | 2.22 | 5 | 0.3 | √ | 正常 | 10.1 | 162642 | 14.1
万达热电 | 万达热电2#4号150t/h煤粉炉 | 2023-08-15 10 | 17.5 | 19.8 | 35 | 2.29 | √ | 正常 | 31.8 | 36.1 | 50 | 3.84 | √ | 正常 | 2.18 | 2.43 | 5 | 0.327 | √ | 正常 | 8.52 | 152530 | 13.1
万达热电 | 万达热电2#4号150t/h煤粉炉 | 2023-08-15 11 | 17.9 | 21 | 35 | 2.68 | √ | 正常 | 35 | 41 | 50 | 5.28 | √ | 正常 | 1.99 | 2.33 | 5 | 0.298 | √ | 正常 | 8.2 | 150699 | 12.8
万达热电 | 万达热电2#4号150t/h煤粉炉 | 2023-08-15 12 | 14 | 16.3 | 35 | 2.17 | √ | 正常 | 32 | 37.3 | 50 | 4.93 | √ | 正常 | 1.9 | 2.22 | 5 | 0.289 | √ | 正常 | 8.12 | 155101 | 13.2
万达热电 | 万达热电2#4号150t/h煤粉炉 | 2023-08-15 13 | 14.8 | 16.8 | 35 | 2.45 | √ | 正常 | 37.1 | 42.3 | 50 | 6.06 | √ | 正常 | 2 | 2.28 | 5 | 0.325 | √ | 正常 | 7.85 | 166113 | 14.1
万达热电 | 万达热电2#4号150t/h煤粉炉 | 2023-08-15 14 | 15 | 16.8 | 35 | 2.18 | √ | 正常 | 35.6 | 39.9 | 50 | 5.18 | √ | 正常 | 2.34 | 2.62 | 5 | 0.338 | √ | 正常 | 7.6 | 145207 | 12.3
万达热电 | 万达热电2#4号150t/h煤粉炉 | 2023-08-15 15 | 14.6 | 16.6 | 35 | 2.17 | √ | 正常 | 36.9 | 42 | 50 | 5.4 | √ | 正常 | 2.23 | 2.53 | 5 | 0.326 | √ | 正常 | 7.78 | 150965 | 12.8
万达热电 | 万达热电2#4号150t/h煤粉炉 | 2023-08-15 16 | 15.8 | 18.3 | 35 | 2.5 | √ | 正常 | 34.2 | 39.6 | 50 | 5.4 | √ | 正常 | 2.34 | 2.71 | 5 | 0.363 | √ | 正常 | 8.03 | 157914 | 13.5
万达热电 | 万达热电2#4号150t/h煤粉炉 | 2023-08-15 17 | 17.7 | 20.2 | 35 | 2.8 | √ | 正常 | 32.5 | 36.9 | 50 | 5.13 | √ | 正常 | 2.13 | 2.42 | 5 | 0.335 | √ | 正常 | 7.8 | 158124 | 13.6
万达热电 | 万达热电2#4号150t/h煤粉炉 | 2023-08-15 18 | 18.2 | 20.7 | 35 | 2.9 | √ | 正常 | 36.6 | 41.6 | 50 | 5.86 | √ | 正常 | 2.16 | 2.45 | 5 | 0.344 | √ | 正常 | 7.79 | 160019 | 13.8
万达热电 | 万达热电2#4号150t/h煤粉炉 | 2023-08-15 19 | 20.8 | 24.3 | 35 | 3.55 | √ | 正常 | 32.4 | 38 | 50 | 5.53 | √ | 正常 | 1.85 | 2.16 | 5 | 0.315 | √ | 正常 | 8.17 | 170769 | 14.6
万达热电 | 万达热电2#4号150t/h煤粉炉 | 2023-08-15 20 | 18.1 | 21.9 | 35 | 3.24 | √ | 正常 | 33.5 | 40.5 | 50 | 6.01 | √ | 正常 | 1.61 | 1.95 | 5 | 0.288 | √ | 正常 | 8.6 | 179476 | 15.1
万达热电 | 万达热电2#4号150t/h煤粉炉 | 2023-08-15 21 | 18.6 | 22.3 | 35 | 3.28 | √ | 正常 | 33.7 | 40.3 | 50 | 5.94 | √ | 正常 | 1.55 | 1.86 | 5 | 0.273 | √ | 正常 | 8.47 | 179266 | 15.2
万达热电 | 万达热电2#4号150t/h煤粉炉 | 2023-08-15 22 | 22.3 | 25.8 | 35 | 3.91 | √ | 正常 | 31.4 | 36.4 | 50 | 5.5 | √ | 正常 | 1.62 | 1.88 | 5 | 0.284 | √ | 正常 | 8.05 | 175188 | 15
万达热电 | 万达热电2#4号150t/h煤粉炉 | 2023-08-15 23 | 19.9 | 23 | 35 | 3.48 | √ | 正常 | 32.6 | 37.8 | 50 | 5.73 | √ | 正常 | 1.5 | 1.73 | 5 | 0.262 | √ | 正常 | 8.03 | 175434 | 15.1
万达热电 | 万达热电2#4号150t/h煤粉炉 | 2023-08-16 00 | 22.4 | 25.9 | 35 | 3.91 | √ | 正常 | 32.6 | 37.7 | 50 | 5.7 | √ | 正常 | 1.37 | 1.59 | 5 | 0.24 | √ | 正常 | 8.01 | 174808 | 15
万达热电 | 万达热电2#4号150t/h煤粉炉 | 2023-08-16 01 | 23.3 | 27.3 | 35 | 3.93 | √ | 正常 | 32.2 | 37.8 | 50 | 5.44 | √ | 正常 | 1.53 | 1.79 | 5 | 0.258 | √ | 正常 | 8.21 | 171685 | 14.9
万达热电 | 万达热电2#4号150t/h煤粉炉 | 2023-08-16 02 | 22 | 25.7 | 35 | 3.89 | √ | 正常 | 31 | 36.1 | 50 | 5.49 | √ | 正常 | 1.81 | 2.11 | 5 | 0.321 | √ | 正常 | 8.12 | 177124 | 15.2
万达热电 | 万达热电2#4号150t/h煤粉炉 | 2023-08-16 03 | 18.8 | 22.8 | 35 | 3.32 | √ | 正常 | 31.6 | 38.4 | 50 | 5.58 | √ | 正常 | 2.07 | 2.51 | 5 | 0.365 | √ | 正常 | 8.63 | 176342 | 15.2
万达热电 | 万达热电2#4号150t/h煤粉炉 | 2023-08-16 04 | 19.3 | 23 | 35 | 3.4 | √ | 正常 | 32 | 38.1 | 50 | 5.66 | √ | 正常 | 2.05 | 2.45 | 5 | 0.357 | √ | 正常 | 8.41 | 176897 | 15.2
万达热电 | 万达热电2#4号150t/h煤粉炉 | 2023-08-16 05 | 19.3 | 23.3 | 35 | 3.51 | √ | 正常 | 32.5 | 39.2 | 50 | 5.92 | √ | 正常 | 2.13 | 2.57 | 5 | 0.388 | √ | 正常 | 8.58 | 182131 | 15.5
万达热电 | 万达热电2#4号150t/h煤粉炉 | 2023-08-16 06 | 16.3 | 20.1 | 35 | 2.88 | √ | 正常 | 30.1 | 37.2 | 50 | 5.32 | √ | 正常 | 2.1 | 2.6 | 5 | 0.372 | √ | 正常 | 8.83 | 180033 | 15.1
万达热电 | 万达热电2#4号150t/h煤粉炉 | 2023-08-16 07 | 14.9 | 18.8 | 35 | 2.56 | √ | 正常 | 30.1 | 38.2 | 50 | 5.16 | √ | 正常 | 2.22 | 2.81 | 5 | 0.381 | √ | 正常 | 9.12 | 174215 | 14.7
万达热电 | 万达热电2#4号150t/h煤粉炉 | 2023-08-16 08 | 13.7 | 17.2 | 35 | 2.41 | √ | 正常 | 31.3 | 39.3 | 50 | 5.49 | √ | 正常 | 2.24 | 2.82 | 5 | 0.394 | √ | 正常 | 9.07 | 175753 | 14.8
万达热电 | 万达热电2#4号150t/h煤粉炉 | 2023-08-16 09 | 12.7 | 17.2 | 35 | 2.15 | √ | 正常 | 30.6 | 41.5 | 50 | 5.28 | √ | 正常 | 2.18 | 2.95 | 5 | 0.362 | √ | 正常 | 9.91 | 172229 | 14.3
万达热电 | 万达热电2#4号150t/h煤粉炉 | 2023-08-16 10 | 12.1 | 16.2 | 35 | 2.1 | √ | 正常 | 31.1 | 41.9 | 50 | 5.32 | √ | 正常 | 2.26 | 3.03 | 5 | 0.392 | √ | 正常 | 9.82 | 173489 | 14.3
万达热电 | 万达热电2#4号150t/h煤粉炉 | 2023-08-16 11 | 11.4 | 15.1 | 35 | 1.95 | √ | 正常 | 33.1 | 44 | 50 | 5.69 | √ | 正常 | 2.4 | 3.18 | 5 | 0.41 | √ | 正常 | 9.7 | 171859 | 14.1
万达热电 | 万达热电2#4号150t/h煤粉炉 | 2023-08-16 12 | 11 | 14.8 | 35 | 1.68 | √ | 正常 | 31.2 | 42.1 | 50 | 4.78 | √ | 正常 | 1.92 | 2.6 | 5 | 0.293 | √ | 正常 | 9.86 | 152776 | 12.5
万达热电 | 万达热电2#4号150t/h煤粉炉 | 2023-08-16 13 | 10.7 | 14.6 | 35 | 1.5 | √ | 正常 | 30.4 | 41.6 | 50 | 4.29 | √ | 正常 | 2.25 | 3.08 | 5 | 0.317 | √ | 正常 | 10 | 140809 | 11.6
万达热电 | 万达热电2#4号150t/h煤粉炉 | 2023-08-16 14 | 9.25 | 12.9 | 35 | 1.37 | √ | 正常 | 27.7 | 39 | 50 | 4.05 | √ | 正常 | 2.49 | 3.49 | 5 | 0.362 | √ | 正常 | 10.3 | 148035 | 12.1
万达热电 | 万达热电2#4号150t/h煤粉炉 | 2023-08-16 15 | 8.69 | 12.6 | 35 | 1.27 | √ | 正常 | 27.6 | 40.2 | 50 | 4.03 | √ | 正常 | 2.56 | 3.71 | 5 | 0.372 | √ | 正常 | 10.7 | 145858 | 11.9
万达热电 | 万达热电2#4号150t/h煤粉炉 | 2023-08-16 16 | 5.14 | 7.46 | 35 | 0.712 | √ | 正常 | 16.3 | 24 | 50 | 2.18 | √ | 正常 | 27.9 | 40.8 | 5 | 0.452 | 技术规范修约 | 颗粒物故障 | 10.8 | 136013 | 11
万达热电 | 万达热电2#4号150t/h煤粉炉 | 2023-08-16 17 | 8.09 | 12.5 | 35 | 1.16 | √ | 正常 | 19.6 | 30.4 | 50 | 2.83 | √ | 正常 | 1.13 | 1.75 | 5 | 0.161 | √ | 正常 | 11.3 | 144039 | 11.5
万达热电 | 万达热电2#4号150t/h煤粉炉 | 2023-08-16 18 | 6.91 | 10.4 | 35 | 1.03 | √ | 正常 | 25.6 | 38.6 | 50 | 3.83 | √ | 正常 | 1.28 | 1.93 | 5 | 0.192 | √ | 正常 | 11 | 149502 | 11.9
万达热电 | 万达热电2#4号150t/h煤粉炉 | 2023-08-16 19 | 7.37 | 10.8 | 35 | 1.11 | √ | 正常 | 19.6 | 29 | 50 | 2.95 | √ | 正常 | 1.31 | 1.92 | 5 | 0.197 | √ | 正常 | 10.8 | 150377 | 12
万达热电 | 万达热电2#4号150t/h煤粉炉 | 2023-08-16 20 | 11.3 | 15.6 | 35 | 1.61 | √ | 正常 | 18.2 | 26.2 | 50 | 2.61 | √ | 正常 | 1.34 | 1.89 | 5 | 0.191 | √ | 正常 | 10.2 | 143445 | 11.4
万达热电 | 万达热电2#4号150t/h煤粉炉 | 2023-08-16 21 | 1.51 | 2.05 | 35 | 0.23 | √ | 正常 | 5.68 | 14.8 | 50 | 0.86 | √ | 正常 | 3.69 | 6.13 | 5 | 0.533 | √ | 正常 | 15 | 141900 | 11.2
万达热电 | 万达热电2#4号150t/h煤粉炉 | 2023-08-16 22 | 0.0063 | -1.08 | 35 | 0 | √ | 停产 | 0.369 | 2.11 | 50 | 0 | √ | 停产 | 0.128 | 0.804 | 5 | 0 | √ | 停产 | 20.5 | 67622 | 4.42
万达热电 | 万达热电2#4号150t/h煤粉炉 | 2023-08-16 23 | -0.184 | -1.97 | 35 | 0 | √ | 停产 | 0.124 | 1.33 | 50 | 0 | √ | 停产 | 0.0546 | 0.588 | 5 | 0 | √ | 停产 | 19.6 | 72736 | 4.47
万达热电 | 万达热电2#4号150t/h煤粉炉 | 2023-08-17 00 | 0.0884 | 1.22 | 35 | 0 | √ | 停产 | 0.0856 | 1.12 | 50 | 0 | √ | 停产 | 0.0718 | 0.942 | 5 | 0 | √ | 停产 | 19.9 | 73825 | 4.54
万达热电 | 万达热电2#4号150t/h煤粉炉 | 2023-08-17 01 | 0.0203 | 0.354 | 35 | 0 | √ | 停产 | 0.0497 | 0.906 | 50 | 0 | √ | 停产 | 0.0454 | 0.824 | 5 | 0 | √ | 停产 | 20.2 | 73588 | 4.52
万达热电 | 万达热电2#4号150t/h煤粉炉 | 2023-08-17 02 | -0.232 | -4.56 | 35 | 0 | √ | 停产 | 0.0214 | 0.414 | 50 | 0 | √ | 停产 | 0.0328 | 0.64 | 5 | 0 | √ | 停产 | 20.2 | 71489 | 4.4
万达热电 | 万达热电2#4号150t/h煤粉炉 | 2023-08-17 03 | -0.2 | -4.22 | 35 | 0 | √ | 停产 | 0.0106 | 0.222 | 50 | 0 | √ | 停产 | 0.0309 | 0.649 | 5 | 0 | √ | 停产 | 20.3 | 70876 | 4.35
万达热电 | 万达热电2#4号150t/h煤粉炉 | 2023-08-17 04 | -0.232 | -5.08 | 35 | 0 | √ | 停产 | 0.0101 | 0.221 | 50 | 0 | √ | 停产 | 0.0398 | 0.872 | 5 | 0 | √ | 停产 | 20.3 | 58707 | 3.6
万达热电 | 万达热电2#4号150t/h煤粉炉 | 2023-08-17 05 | -0.458 | -9.55 | 35 | 0 | √ | 停产 | 0.0076 | 0.146 | 50 | 0 | √ | 停产 | 0.0477 | 0.98 | 5 | 0 | √ | 停产 | 20.3 | 60785 | 3.73
万达热电 | 万达热电2#4号150t/h煤粉炉 | 2023-08-17 06 | -0.271 | -4.73 | 35 | 0 | √ | 停产 | 0.0052 | 0.0909 | 50 | 0 | √ | 停产 | 0.0431 | 0.768 | 5 | 0 | √ | 停产 | 20.1 | 20042 | 1.23
万达热电 | 万达热电2#4号150t/h煤粉炉 | 2023-08-17 07 | -0.155 | -3.89 | 35 | 0 | √ | 停产 | 0.0117 | 0.304 | 50 | 0 | √ | 停产 | 0.047 | 1.2 | 5 | 0 | √ | 停产 | 20.4 | 528 | 0.0326
万达热电 | 万达热电2#4号150t/h煤粉炉 | 2023-08-17 08 | 0.0556 | 1.33 | 35 | 0 | √ | 停产 | 0.0184 | 0.401 | 50 | 0 | √ | 停产 | 0.0473 | 1.08 | 5 | 0 | √ | 停产 | 20.3 | 530 | 0.0326
万达热电 | 万达热电2#4号150t/h煤粉炉 | 2023-08-17 09 | -0.14 | -2.66 | 35 | 0 | √ | 停产 | 0.0035 | 0.0694 | 50 | 0 | √ | 停产 | 0.0362 | 0.698 | 5 | 0 | √ | 停产 | 20.2 | 533 | 0.0326
万达热电 | 万达热电2#4号150t/h煤粉炉 | 2023-08-17 10 | -0.193 | -8.87 | 35 | 0 | √ | 停产 | 0.144 | 6.8 | 50 | 0 | √ | 停产 | 0.726 | 95.7 | 5 | 0 | √ | 停产 | 20.9 | 499 | 0.0326
万达热电 | 万达热电2#4号150t/h煤粉炉 | 2023-08-17 11 | -0.187 | -13.1 | 35 | 0 | √ | 停产 | 0.636 | 48 | 50 | 0 | √ | 停产 | 0.323 | 19.9 | 5 | 0 | √ | 停产 | 21.1 | 482 | 0.0326
万达热电 | 万达热电2#4号150t/h煤粉炉 | 2023-08-17 12 | -0.172 | -64.5 | 35 | 0 | √ | 停产 | 0.801 | 328 | 50 | 0 | √ | 停产 | 0.338 | 142 | 5 | 0 | √ | 停产 | 21 | 480 | 0.0326
万达热电 | 万达热电2#4号150t/h煤粉炉 | 2023-08-17 13 | -0.173 | -3.58 | 35 | 0 | √ | 停产 | 0.832 | 23.5 | 50 | 0 | √ | 停产 | 0.35 | 9.86 | 5 | 0 | √ | 停产 | 21.1 | 480 | 0.0326
万达热电 | 万达热电2#4号150t/h煤粉炉 | 2023-08-17 14 | -0.176 | -0.176 | 35 | 0 | √ | 停产 | 0.842 | 0.842 | 50 | 0 | √ | 停产 | 0.372 | 0.372 | 5 | 0 | √ | 停产 | 21.3 | 479 | 0.0326
万达热电 | 万达热电2#4号150t/h煤粉炉 | 2023-08-17 15 | -0.223 | -0.223 | 35 | 0 | √ | 停产 | 0.839 | 0.839 | 50 | 0 | √ | 停产 | 0.367 | 0.367 | 5 | 0 | √ | 停产 | 21.4 | 478 | 0.0326
万达热电 | 万达热电2#4号150t/h煤粉炉 | 2023-08-17 16 | -0.294 | -0.294 | 35 | 0 | √ | 停产 | 0.794 | 0.794 | 50 | 0 | √ | 停产 | 0.363 | 0.363 | 5 | 0 | √ | 停产 | 21.5 | 14615 | 0.994
万达热电 | 万达热电2#4号150t/h煤粉炉 | 2023-08-17 17 | -0.413 | -0.413 | 35 | 0 | √ | 停产 | 0.577 | 0.577 | 50 | 0 | √ | 停产 | 0.238 | 0.238 | 5 | 0 | √ | 停产 | 21.4 | 50929 | 3.39
万达热电 | 万达热电2#4号150t/h煤粉炉 | 2023-08-17 18 | -0.206 | -0.206 | 35 | 0 | √ | 停产 | 0.486 | 0.486 | 50 | 0 | √ | 停产 | 0.238 | 0.238 | 5 | 0 | √ | 停产 | 21.3 | 53828 | 3.55
万达热电 | 万达热电2#4号150t/h煤粉炉 | 2023-08-17 19 | -0.386 | -0.386 | 35 | 0 | √ | 停产 | 0.448 | 0.448 | 50 | 0 | √ | 停产 | 0.22 | 0.22 | 5 | 0 | √ | 停产 | 21.2 | 59508 | 3.88
万达热电 | 万达热电2#4号150t/h煤粉炉 | 2023-08-17 20 | -0.38 | -0.38 | 35 | 0 | √ | 停产 | 0.435 | 0.435 | 50 | 0 | √ | 停产 | 0.224 | 0.224 | 5 | 0 | √ | 停产 | 21.2 | 61159 | 3.97
万达热电 | 万达热电2#4号150t/h煤粉炉 | 2023-08-17 21 | -0.216 | -4.3 | 35 | 0 | √ | 停产 | 0.401 | 10.3 | 50 | 0 | √ | 停产 | 0.229 | 6.14 | 5 | 0 | √ | 停产 | 20.7 | 61318 | 3.87
万达热电 | 万达热电2#4号150t/h煤粉炉 | 2023-08-17 22 | 0.132 | 4.8 | 35 | 0 | √ | 停产 | 0.429 | 15.4 | 50 | 0 | √ | 停产 | 0.221 | 7.95 | 5 | 0 | √ | 停产 | 20.6 | 59981 | 3.76
万达热电 | 万达热电2#4号150t/h煤粉炉 | 2023-08-17 23 | 0.184 | 7.77 | 35 | 0 | √ | 停产 | 0.452 | 19 | 50 | 0 | √ | 停产 | 0.232 | 9.74 | 5 | 0 | √ | 停产 | 20.6 | 55911 | 3.51
万达热电 | 万达热电2#4号150t/h煤粉炉 | 2023-08-18 00 | -0.165 | -8.26 | 35 | -0.0088 | √ | 停产 | 0.461 | 22.1 | 50 | 0.0182 | √ | 停产 | 0.231 | 11.1 | 5 | 0.0091 | √ | 停产 | 20.7 | 40247 | 2.53
万达热电 | 万达热电2#4号150t/h煤粉炉 | 2023-08-18 01 | -0.405 | -23.1 | 35 | 0 | √ | 停产 | 0.463 | 26.2 | 50 | 0 | √ | 停产 | 0.228 | 12.9 | 5 | 0 | √ | 停产 | 20.7 | 41310 | 2.6
万达热电 | 万达热电2#4号150t/h煤粉炉 | 2023-08-18 02 | -0.336 | -21.6 | 35 | 0 | √ | 停产 | 0.457 | 29.2 | 50 | 0 | √ | 停产 | 0.223 | 14.2 | 5 | 0 | √ | 停产 | 20.8 | 39077 | 2.46
万达热电 | 万达热电2#4号150t/h煤粉炉 | 2023-08-18 03 | -0.218 | -17.5 | 35 | 0 | √ | 停产 | 0.452 | 37.7 | 50 | 0 | √ | 停产 | 0.223 | 18.6 | 5 | 0 | √ | 停产 | 20.8 | 25979 | 1.64
万达热电 | 万达热电2#4号150t/h煤粉炉 | 2023-08-18 04 | -0.113 | -13.4 | 35 | 0 | √ | 停产 | 0.446 | 51.5 | 50 | 0 | √ | 停产 | 0.228 | 26.4 | 5 | 0 | √ | 停产 | 20.9 | 41075 | 2.6
万达热电 | 万达热电2#4号150t/h煤粉炉 | 2023-08-18 05 | -0.237 | -39.7 | 35 | 0 | √ | 停产 | 0.454 | 73.7 | 50 | 0 | √ | 停产 | 0.232 | 37.5 | 5 | 0 | √ | 停产 | 20.9 | 39369 | 2.49
万达热电 | 万达热电2#4号150t/h煤粉炉 | 2023-08-18 06 | -0.287 | -102 | 35 | 0 | √ | 停产 | 0.455 | 166 | 50 | 0 | √ | 停产 | 0.234 | 84.2 | 5 | 0 | √ | 停产 | 21 | 513 | 0.0326
万达热电 | 万达热电2#4号150t/h煤粉炉 | 2023-08-18 07 | 0.0381 | 1.15 | 35 | 0 | √ | 停产 | 0.462 | 39.2 | 50 | 0 | √ | 停产 | 0.24 | 20.7 | 5 | 0 | √ | 停产 | 21 | 510 | 0.0326
万达热电 | 万达热电2#4号150t/h煤粉炉 | 2023-08-18 08 | 0.08 | 0.08 | 35 | 0 | √ | 停产 | 0.453 | 0.453 | 50 | 0 | √ | 停产 | 0.26 | 0.26 | 5 | 0 | √ | 停产 | 21.1 | 506 | 0.0326
万达热电 | 万达热电2#4号150t/h煤粉炉 | 2023-08-18 09 | 0.0947 | 2.28 | 35 | 0 | √ | 停产 | 0.404 | 10.6 | 50 | 0 | √ | 停产 | 0.3 | 7.89 | 5 | 0 | √ | 停产 | 21.1 | 506 | 0.0326
万达热电 | 万达热电2#4号150t/h煤粉炉 | 2023-08-18 10 | 0.0049 | 0.656 | 35 | 0 | √ | 停产 | 0.391 | 35.7 | 50 | 0 | √ | 停产 | 0.564 | 53.1 | 5 | 0 | √ | 停产 | 20.8 | 511 | 0.0326
万达热电 | 万达热电2#4号150t/h煤粉炉 | 2023-08-18 11 | -0.0692 | -5.45 | 35 | 0 | √ | 停产 | 0.388 | 34.4 | 50 | 0 | √ | 停产 | 0.319 | 28.3 | 5 | 0 | √ | 停产 | 20.8 | 510 | 0.0326
万达热电 | 万达热电2#4号150t/h煤粉炉 | 2023-08-18 12 | -0.0055 | -0.272 | 35 | 0 | √ | 停产 | 0.368 | 32.5 | 50 | 0 | √ | 停产 | 0.268 | 23.6 | 5 | 0 | √ | 停产 | 20.8 | 507 | 0.0326
万达热电 | 万达热电2#4号150t/h煤粉炉 | 2023-08-18 13 | 0.136 | 20.2 | 35 | 0 | √ | 停产 | 0.342 | 44 | 50 | 0 | √ | 停产 | 0.264 | 33.5 | 5 | 0 | √ | 停产 | 20.9 | 508 | 0.0326
万达热电 | 万达热电2#4号150t/h煤粉炉 | 2023-08-18 14 | 0.159 | 51.3 | 35 | 0 | √ | 停产 | 0.348 | 105 | 50 | 0 | √ | 停产 | 0.28 | 86.4 | 5 | 0 | √ | 停产 | 20.9 | 506 | 0.0326
万达热电 | 万达热电2#4号150t/h煤粉炉 | 2023-08-18 15 | 0.0649 | 45.8 | 35 | 0 | √ | 停产 | 0.343 | 212 | 50 | 0 | √ | 停产 | 0.308 | 194 | 5 | 0 | √ | 停产 | 21 | 504 | 0.0326
万达热电 | 万达热电2#4号150t/h煤粉炉 | 2023-08-18 16 | -0.0706 | -3.89 | 35 | 0 | √ | 停产 | 0.314 | 84.9 | 50 | 0 | √ | 停产 | 0.303 | 80 | 5 | 0 | √ | 停产 | 21 | 504 | 0.0326
万达热电 | 万达热电2#4号150t/h煤粉炉 | 2023-08-18 17 | -0.108 | -27.3 | 35 | 0 | √ | 停产 | 0.314 | 71 | 50 | 0 | √ | 停产 | 0.29 | 68.1 | 5 | 0 | √ | 停产 | 21 | 504 | 0.0326
万达热电 | 万达热电2#4号150t/h煤粉炉 | 2023-08-18 18 | -0.131 | -77.5 | 35 | 0 | √ | 停产 | 0.274 | 143 | 50 | 0 | √ | 停产 | 0.256 | 134 | 5 | 0 | √ | 停产 | 21 | 23773 | 1.53
万达热电 | 万达热电2#4号150t/h煤粉炉 | 2023-08-18 19 | -0.164 | -40 | 35 | 0 | √ | 停产 | 0.267 | 61.6 | 50 | 0 | √ | 停产 | 0.256 | 59.9 | 5 | 0 | √ | 停产 | 20.9 | 52991 | 3.39
万达热电 | 万达热电2#4号150t/h煤粉炉 | 2023-08-18 20 | -0.143 | -21.9 | 35 | 0 | √ | 停产 | 0.287 | 53.6 | 50 | 0 | √ | 停产 | 0.289 | 53.7 | 5 | 0 | √ | 停产 | 21 | 46639 | 2.99
万达热电 | 万达热电2#4号150t/h煤粉炉 | 2023-08-18 21 | -0.135 | -7.38 | 35 | 0 | √ | 停产 | 0.283 | 16.1 | 50 | 0 | √ | 停产 | 0.307 | 20.5 | 5 | 0 | √ | 停产 | 21 | 37889 | 2.42
万达热电 | 万达热电2#4号150t/h煤粉炉 | 2023-08-18 22 | -0.0984 | -8.01 | 35 | 0 | √ | 停产 | 0.289 | 23.9 | 50 | 0 | √ | 停产 | 0.309 | 25.6 | 5 | 0 | √ | 停产 | 20.8 | 38412 | 2.43
万达热电 | 万达热电2#4号150t/h煤粉炉 | 2023-08-18 23 | -0.095 | -6.81 | 35 | 0 | √ | 停产 | 0.306 | 21.5 | 50 | 0 | √ | 停产 | 0.3 | 21.1 | 5 | 0 | √ | 停产 | 20.8 | 39830 | 2.52
万达热电 | 万达热电2#4号150t/h煤粉炉 | 2023-08-19 00 | -0.1 | -6.48 | 35 | 0 | √ | 停产 | 0.335 | 21.4 | 50 | 0 | √ | 停产 | 0.284 | 18.2 | 5 | 0 | √ | 停产 | 20.8 | 45683 | 2.88
万达热电 | 万达热电2#4号150t/h煤粉炉 | 2023-08-19 01 | -0.112 | -7.29 | 35 | 0 | √ | 停产 | 0.291 | 18.7 | 50 | 0 | √ | 停产 | 0.264 | 17 | 5 | 0 | √ | 停产 | 20.8 | 38863 | 2.45
万达热电 | 万达热电2#4号150t/h煤粉炉 | 2023-08-19 02 | -0.11 | -7.82 | 35 | 0 | √ | 停产 | 0.293 | 21.4 | 50 | 0 | √ | 停产 | 0.261 | 19.1 | 5 | 0 | √ | 停产 | 20.8 | 52400 | 3.3
万达热电 | 万达热电2#4号150t/h煤粉炉 | 2023-08-19 03 | -0.101 | -8.82 | 35 | 0 | √ | 停产 | 0.292 | 24.5 | 50 | 0 | √ | 停产 | 0.249 | 20.8 | 5 | 0 | √ | 停产 | 20.8 | 52081 | 3.28
万达热电 | 万达热电2#4号150t/h煤粉炉 | 2023-08-19 04 | -0.157 | -17.1 | 35 | 0 | √ | 停产 | 0.29 | 31.5 | 50 | 0 | √ | 停产 | 0.253 | 27.5 | 5 | 0 | √ | 停产 | 20.8 | 36042 | 2.27
万达热电 | 万达热电2#4号150t/h煤粉炉 | 2023-08-19 05 | -0.166 | -21.6 | 35 | 0 | √ | 停产 | 0.283 | 36.7 | 50 | 0 | √ | 停产 | 0.26 | 33.6 | 5 | 0 | √ | 停产 | 20.9 | 688 | 0.0434
万达热电 | 万达热电2#4号150t/h煤粉炉 | 2023-08-19 06 | -0.109 | -24 | 35 | 0 | √ | 停产 | 0.356 | 80.7 | 50 | 0 | √ | 停产 | 0.27 | 57.6 | 5 | 0 | √ | 停产 | 20.9 | 687 | 0.0434
万达热电 | 万达热电2#4号150t/h煤粉炉 | 2023-08-19 07 | -0.126 | -13.6 | 35 | 0 | √ | 停产 | 0.323 | 53.6 | 50 | 0 | √ | 停产 | 0.275 | 42.6 | 5 | 0 | √ | 停产 | 21 | 683 | 0.0434
万达热电 | 万达热电2#4号150t/h煤粉炉 | 2023-08-19 08 | -0.148 | -0.148 | 35 | 0 | √ | 停产 | 0.316 | 0.316 | 50 | 0 | √ | 停产 | 0.265 | 0.265 | 5 | 0 | √ | 停产 | 21.1 | 678 | 0.0434
万达热电 | 万达热电2#4号150t/h煤粉炉 | 2023-08-19 09 | -0.158 | -2.66 | 35 | 0 | √ | 停产 | 0.298 | 3.26 | 50 | 0 | √ | 停产 | 0.267 | 2.96 | 5 | 0 | √ | 停产 | 21.1 | 675 | 0.0434
万达热电 | 万达热电2#4号150t/h煤粉炉 | 2023-08-19 10 | -0.157 | -27.7 | 35 | 0 | √ | 停产 | 0.285 | 49.6 | 50 | 0 | √ | 停产 | 0.282 | 49 | 5 | 0 | √ | 停产 | 20.9 | 680 | 0.0434
万达热电 | 万达热电2#4号150t/h煤粉炉 | 2023-08-19 11 | -0.114 | -28.6 | 35 | 0 | √ | 停产 | 0.296 | 73 | 50 | 0 | √ | 停产 | 0.295 | 73.2 | 5 | 0 | √ | 停产 | 20.9 | 678 | 0.0434
万达热电 | 万达热电2#4号150t/h煤粉炉 | 2023-08-19 12 | -0.112 | -28.4 | 35 | 0 | √ | 停产 | 0.312 | 67.9 | 50 | 0 | √ | 停产 | 0.313 | 68.7 | 5 | 0 | √ | 停产 | 21 | 674 | 0.0434
万达热电 | 万达热电2#4号150t/h煤粉炉 | 2023-08-19 13 | -0.137 | -16.7 | 35 | 0 | √ | 停产 | 0.27 | 39.6 | 50 | 0 | √ | 停产 | 0.25 | 39.7 | 5 | 0 | √ | 停产 | 20.8 | 1592 | 0.101
万达热电 | 万达热电2#4号150t/h煤粉炉 | 2023-08-19 14 | -0.164 | -9.91 | 35 | 0 | √ | 停产 | 0.198 | 18.7 | 50 | 0 | √ | 停产 | 0.188 | 19 | 5 | 0 | √ | 停产 | 20.8 | 37647 | 2.36
万达热电 | 万达热电2#4号150t/h煤粉炉 | 2023-08-19 15 | -0.0749 | -13.5 | 35 | 0 | √ | 停产 | 0.209 | 36.3 | 50 | 0 | √ | 停产 | 0.245 | 43.2 | 5 | 0 | √ | 停产 | 20.9 | 34573 | 2.17
万达热电 | 万达热电2#4号150t/h煤粉炉 | 2023-08-19 16 | -0.113 | -29.5 | 35 | 0 | √ | 停产 | 0.235 | 56.5 | 50 | 0 | √ | 停产 | 0.339 | 71.3 | 5 | 0 | √ | 停产 | 21 | 684 | 0.0434
万达热电 | 万达热电2#4号150t/h煤粉炉 | 2023-08-19 17 | -0.122 | -0.122 | 35 | 0 | √ | 停产 | 0.286 | 0.286 | 50 | 0 | √ | 停产 | 0.403 | 0.403 | 5 | 0 | √ | 停产 | 21.1 | 678 | 0.0434
万达热电 | 万达热电2#4号150t/h煤粉炉 | 2023-08-19 18 | -0.116 | -0.116 | 35 | 0 | √ | 停产 | 0.314 | 0.314 | 50 | 0 | √ | 停产 | 0.406 | 0.406 | 5 | 0 | √ | 停产 | 21.1 | 7290 | 0.469
万达热电 | 万达热电2#4号150t/h煤粉炉 | 2023-08-19 19 | -0.156 | -0.156 | 35 | 0 | √ | 停产 | 0.332 | 0.332 | 50 | 0 | √ | 停产 | 0.407 | 0.407 | 5 | 0 | √ | 停产 | 21.1 | 787 | 0.0507
万达热电 | 万达热电2#4号150t/h煤粉炉 | 2023-08-19 20 | -0.168 | -0.168 | 35 | 0 | √ | 停产 | 0.334 | 0.334 | 50 | 0 | √ | 停产 | 0.37 | 0.37 | 5 | 0 | √ | 停产 | 21.1 | 11461 | 0.737
万达热电 | 万达热电2#4号150t/h煤粉炉 | 2023-08-19 21 | -0.141 | -1.14 | 35 | 0 | √ | 停产 | 0.317 | 5.02 | 50 | 0 | √ | 停产 | 0.392 | 7.54 | 5 | 0 | √ | 停产 | 21.1 | 9936 | 0.637
万达热电 | 万达热电2#4号150t/h煤粉炉 | 2023-08-19 22 | -0.152 | -14.3 | 35 | 0 | √ | 停产 | 0.304 | 27.9 | 50 | 0 | √ | 停产 | 0.38 | 34.9 | 5 | 0 | √ | 停产 | 20.8 | 5245 | 0.333
万达热电 | 万达热电2#4号150t/h煤粉炉 | 2023-08-19 23 | -0.142 | -17.3 | 35 | 0 | √ | 停产 | 0.328 | 41.2 | 50 | 0 | √ | 停产 | 0.374 | 46.9 | 5 | 0 | √ | 停产 | 20.9 | 684 | 0.0434
万达热电 | 万达热电2#4号150t/h煤粉炉 | 2023-08-20 00 | -0.152 | -35.9 | 35 | 0 | √ | 停产 | 0.338 | 81 | 50 | 0 | √ | 停产 | 0.379 | 90.5 | 5 | 0 | √ | 停产 | 20.9 | 683 | 0.0434
万达热电 | 万达热电2#4号150t/h煤粉炉 | 2023-08-20 01 | -0.0966 | -34.6 | 35 | 0 | √ | 停产 | 0.348 | 128 | 50 | 0 | √ | 停产 | 0.371 | 137 | 5 | 0 | √ | 停产 | 21 | 682 | 0.0434
万达热电 | 万达热电2#4号150t/h煤粉炉 | 2023-08-20 02 | -0.131 | -49.6 | 35 | 0 | √ | 停产 | 0.337 | 125 | 50 | 0 | √ | 停产 | 0.346 | 129 | 5 | 0 | √ | 停产 | 21 | 682 | 0.0434
万达热电 | 万达热电2#4号150t/h煤粉炉 | 2023-08-20 03 | -0.112 | -53 | 35 | 0 | √ | 停产 | 0.333 | 162 | 50 | 0 | √ | 停产 | 0.355 | 172 | 5 | 0 | √ | 停产 | 21 | 1037 | 0.066
万达热电 | 万达热电2#4号150t/h煤粉炉 | 2023-08-20 04 | -0.086 | -35.3 | 35 | 0 | √ | 停产 | 0.335 | 143 | 50 | 0 | √ | 停产 | 0.345 | 147 | 5 | 0 | √ | 停产 | 21 | 4228 | 0.269
万达热电 | 万达热电2#4号150t/h煤粉炉 | 2023-08-20 05 | -0.111 | -65.7 | 35 | 0 | √ | 停产 | 0.341 | 192 | 50 | 0 | √ | 停产 | 0.345 | 193 | 5 | 0 | √ | 停产 | 21 | 2017 | 0.129
万达热电 | 万达热电2#4号150t/h煤粉炉 | 2023-08-20 06 | -0.13 | -29.3 | 35 | 0 | √ | 停产 | 0.347 | 104 | 50 | 0 | √ | 停产 | 0.335 | 98.7 | 5 | 0 | √ | 停产 | 21 | 510 | 0.0326
万达热电 | 万达热电2#4号150t/h煤粉炉 | 2023-08-20 07 | -0.352 | -0.352 | 35 | 0 | √ | 停产 | 0.355 | 0.355 | 50 | 0 | √ | 停产 | 0.333 | 0.333 | 5 | 0 | √ | 停产 | 21 | 510 | 0.0326
万达热电 | 万达热电2#4号150t/h煤粉炉 | 2023-08-20 08 | -0.192 | -0.192 | 35 | 0 | √ | 停产 | 0.372 | 0.372 | 50 | 0 | √ | 停产 | 0.359 | 0.359 | 5 | 0 | √ | 停产 | 21.1 | 508 | 0.0326
万达热电 | 万达热电2#4号150t/h煤粉炉 | 2023-08-20 09 | -0.205 | -3.19 | 35 | 0 | √ | 停产 | 0.384 | 2.45 | 50 | 0 | √ | 停产 | 0.378 | 3.02 | 5 | 0 | √ | 停产 | 21.1 | 507 | 0.0326
万达热电 | 万达热电2#4号150t/h煤粉炉 | 2023-08-20 10 | -0.313 | -28 | 35 | 0 | √ | 停产 | 0.372 | 33.4 | 50 | 0 | √ | 停产 | 0.396 | 35.5 | 5 | 0 | √ | 停产 | 20.8 | 509 | 0.0326
万达热电 | 万达热电2#4号150t/h煤粉炉 | 2023-08-20 11 | -0.328 | -34.2 | 35 | 0 | √ | 停产 | 0.382 | 39.6 | 50 | 0 | √ | 停产 | 0.389 | 40.3 | 5 | 0 | √ | 停产 | 20.8 | 506 | 0.0326
万达热电 | 万达热电2#4号150t/h煤粉炉 | 2023-08-20 12 | -0.336 | -40.5 | 35 | 0 | √ | 停产 | 0.364 | 44.3 | 50 | 0 | √ | 停产 | 0.366 | 44.6 | 5 | 0 | √ | 停产 | 20.9 | 506 | 0.0326
万达热电 | 万达热电2#4号150t/h煤粉炉 | 2023-08-20 13 | -0.371 | -34.4 | 35 | 0 | √ | 停产 | 0.363 | 33.8 | 50 | 0 | √ | 停产 | 0.331 | 30.8 | 5 | 0 | √ | 停产 | 20.8 | 507 | 0.0326
万达热电 | 万达热电2#4号150t/h煤粉炉 | 2023-08-20 14 | -0.428 | -45.4 | 35 | 0 | √ | 停产 | 0.36 | 38.3 | 50 | 0 | √ | 停产 | 0.358 | 38 | 5 | 0 | √ | 停产 | 20.9 | 507 | 0.0326
万达热电 | 万达热电2#4号150t/h煤粉炉 | 2023-08-20 15 | -0.308 | -45.6 | 35 | 0 | √ | 停产 | 0.357 | 54.2 | 50 | 0 | √ | 停产 | 0.379 | 57.2 | 5 | 0 | √ | 停产 | 20.9 | 506 | 0.0326
万达热电 | 万达热电2#4号150t/h煤粉炉 | 2023-08-20 16 | -0.277 | -89.5 | 35 | 0 | √ | 停产 | 0.367 | 112 | 50 | 0 | √ | 停产 | 0.376 | 114 | 5 | 0 | √ | 停产 | 20.9 | 506 | 0.0326
万达热电 | 万达热电2#4号150t/h煤粉炉 | 2023-08-20 17 | -0.237 | -138 | 35 | 0 | √ | 停产 | 0.39 | 244 | 50 | 0 | √ | 停产 | 0.394 | 247 | 5 | 0 | √ | 停产 | 21 | 506 | 0.0326
万达热电 | 万达热电2#4号150t/h煤粉炉 | 2023-08-20 18 | -0.223 | -71.5 | 35 | 0 | √ | 停产 | 0.393 | 117 | 50 | 0 | √ | 停产 | 0.4 | 118 | 5 | 0 | √ | 停产 | 21 | 506 | 0.0326
万达热电 | 万达热电2#4号150t/h煤粉炉 | 2023-08-20 19 | -0.271 | -91.4 | 35 | 0 | √ | 停产 | 0.408 | 126 | 50 | 0 | √ | 停产 | 0.405 | 126 | 5 | 0 | √ | 停产 | 21 | 507 | 0.0326
万达热电 | 万达热电2#4号150t/h煤粉炉 | 2023-08-20 20 | -0.335 | -24.1 | 35 | 0 | √ | 停产 | 0.412 | 31.4 | 50 | 0 | √ | 停产 | 0.407 | 31.1 | 5 | 0 | √ | 停产 | 21 | 508 | 0.0326
万达热电 | 万达热电2#4号150t/h煤粉炉 | 2023-08-20 21 | -0.297 | -92.5 | 35 | 0 | √ | 停产 | 0.404 | 141 | 50 | 0 | √ | 停产 | 0.384 | 131 | 5 | 0 | √ | 停产 | 20.9 | 510 | 0.0326
万达热电 | 万达热电2#4号150t/h煤粉炉 | 2023-08-20 22 | -0.283 | -32.9 | 35 | 0 | √ | 停产 | 0.371 | 43.8 | 50 | 0 | √ | 停产 | 0.367 | 43.2 | 5 | 0 | √ | 停产 | 20.9 | 8379 | 0.533
万达热电 | 万达热电2#4号150t/h煤粉炉 | 2023-08-20 23 | -0.398 | -51.9 | 35 | 0 | √ | 停产 | 0.385 | 50.3 | 50 | 0 | √ | 停产 | 0.352 | 46.1 | 5 | 0 | √ | 停产 | 20.9 | 30613 | 1.94
万达热电 | 万达热电2#4号150t/h煤粉炉 | 2023-08-21 00 | -0.4 | -79.6 | 35 | 0 | √ | 停产 | 0.395 | 77.9 | 50 | 0 | √ | 停产 | 0.367 | 72.4 | 5 | 0 | √ | 停产 | 20.9 | 28923 | 1.83
万达热电 | 万达热电2#4号150t/h煤粉炉 | 2023-08-21 01 | -0.311 | -106 | 35 | 0 | √ | 停产 | 0.403 | 130 | 50 | 0 | √ | 停产 | 0.373 | 121 | 5 | 0 | √ | 停产 | 21 | 34547 | 2.18
万达热电 | 万达热电2#4号150t/h煤粉炉 | 2023-08-21 02 | -0.326 | -148 | 35 | 0 | √ | 停产 | 0.412 | 168 | 50 | 0 | √ | 停产 | 0.348 | 142 | 5 | 0 | √ | 停产 | 21 | 15502 | 0.98
万达热电 | 万达热电2#4号150t/h煤粉炉 | 2023-08-21 03 | -0.286 | -172 | 35 | 0 | √ | 停产 | 0.441 | 227 | 50 | 0 | √ | 停产 | 0.336 | 174 | 5 | 0 | √ | 停产 | 21 | 3518 | 0.222
万达热电 | 万达热电2#4号150t/h煤粉炉 | 2023-08-21 04 | -0.47 | -0.47 | 35 | 0 | √ | 停产 | 0.433 | 0.433 | 50 | 0 | √ | 停产 | 0.32 | 0.32 | 5 | 0 | √ | 停产 | 21.1 | 4127 | 0.261
万达热电 | 万达热电2#4号150t/h煤粉炉 | 2023-08-21 05 | -0.385 | -0.385 | 35 | 0 | √ | 停产 | 0.438 | 0.438 | 50 | 0 | √ | 停产 | 0.311 | 0.311 | 5 | 0 | √ | 停产 | 21.1 | 17903 | 1.13
万达热电 | 万达热电2#4号150t/h煤粉炉 | 2023-08-21 06 | -0.466 | -0.466 | 35 | 0 | √ | 停产 | 0.438 | 0.438 | 50 | 0 | √ | 停产 | 0.31 | 0.31 | 5 | 0 | √ | 停产 | 21.1 | 16483 | 1.04
万达热电 | 万达热电2#4号150t/h煤粉炉 | 2023-08-21 07 | -0.303 | -0.303 | 35 | 0 | √ | 停产 | 0.45 | 0.45 | 50 | 0 | √ | 停产 | 0.3 | 0.3 | 5 | 0 | √ | 停产 | 21.1 | 25392 | 1.6
万达热电 | 万达热电2#4号150t/h煤粉炉 | 2023-08-21 08 | -0.413 | -0.413 | 35 | 0 | √ | 停产 | 0.417 | 0.417 | 50 | 0 | √ | 停产 | 0.286 | 0.286 | 5 | 0 | √ | 停产 | 21.1 | 1386 | 0.0875
万达热电 | 万达热电2#4号150t/h煤粉炉 | 2023-08-21 09 | -0.599 | -7.28 | 35 | 0 | √ | 停产 | 0.357 | 4.95 | 50 | 0 | √ | 停产 | 0.527 | 7.11 | 5 | 0 | √ | 停产 | 21 | 691 | 0.0434
万达热电 | 万达热电2#4号150t/h煤粉炉 | 2023-08-21 10 | -0.713 | -108 | 35 | 0 | √ | 停产 | 0.32 | 47.9 | 50 | 0 | √ | 停产 | 0.451 | 66 | 5 | 0 | √ | 停产 | 20.9 | 693 | 0.0434
万达热电 | 万达热电2#4号150t/h煤粉炉 | 2023-08-21 11 | -0.577 | -112 | 35 | 0 | √ | 停产 | 0.342 | 67.5 | 50 | 0 | √ | 停产 | 4.36 | 735 | 5 | 0 | √ | 停产 | 20.9 | 686 | 0.0434
万达热电 | 万达热电2#4号150t/h煤粉炉 | 2023-08-21 12 | -0.496 | -143 | 35 | 0 | √ | 停产 | 0.358 | 106 | 50 | 0 | √ | 停产 | 0.425 | 124 | 5 | 0 | √ | 停产 | 21 | 679 | 0.0434
万达热电 | 万达热电2#4号150t/h煤粉炉 | 2023-08-21 13 | -0.396 | -184 | 35 | 0 | √ | 停产 | 0.35 | 155 | 50 | 0 | √ | 停产 | 0.367 | 162 | 5 | 0 | √ | 停产 | 21 | 673 | 0.0434
万达热电 | 万达热电2#4号150t/h煤粉炉 | 2023-08-21 14 | -0.543 | -0.543 | 35 | 0 | √ | 停产 | 0.322 | 0.322 | 50 | 0 | √ | 停产 | 0.32 | 0.32 | 5 | 0 | √ | 停产 | 21.2 | 680 | 0.0434
万达热电 | 万达热电2#4号150t/h煤粉炉 | 2023-08-21 15 | -0.475 | -0.475 | 35 | 0 | √ | 停产 | 0.335 | 0.335 | 50 | 0 | √ | 停产 | 0.334 | 0.334 | 5 | 0 | √ | 停产 | 21.3 | 678 | 0.0434
万达热电 | 万达热电2#4号150t/h煤粉炉 | 2023-08-21 16 | -0.612 | -0.612 | 35 | 0 | √ | 停产 | 0.309 | 0.309 | 50 | 0 | √ | 停产 | 0.304 | 0.304 | 5 | 0 | √ | 停产 | 21.2 | 679 | 0.0434
万达热电 | 万达热电2#4号150t/h煤粉炉 | 2023-08-21 17 | -0.584 | -0.584 | 35 | 0 | √ | 停产 | 0.318 | 0.318 | 50 | 0 | √ | 停产 | 0.349 | 0.349 | 5 | 0 | √ | 停产 | 21.2 | 677 | 0.0434
万达热电 | 万达热电2#4号150t/h煤粉炉 | 2023-08-21 18 | -0.483 | -0.483 | 35 | 0 | √ | 停产 | 0.299 | 0.299 | 50 | 0 | √ | 停产 | 0.349 | 0.349 | 5 | 0 | √ | 停产 | 21.2 | 678 | 0.0434
万达热电 | 万达热电2#4号150t/h煤粉炉 | 2023-08-21 19 | -0.504 | -0.504 | 35 | 0 | √ | 停产 | 0.379 | 0.379 | 50 | 0 | √ | 停产 | 0.364 | 0.364 | 5 | 0 | √ | 停产 | 21.2 | 682 | 0.0434
万达热电 | 万达热电2#4号150t/h煤粉炉 | 2023-08-21 20 | -0.58 | -0.58 | 35 | 0 | √ | 停产 | 0.342 | 0.342 | 50 | 0 | √ | 停产 | 0.364 | 0.364 | 5 | 0 | √ | 停产 | 21.2 | 684 | 0.0434
万达热电 | 万达热电2#4号150t/h煤粉炉 | 2023-08-21 21 | -0.739 | -110 | 35 | 0 | √ | 停产 | 0.311 | 50.6 | 50 | 0 | √ | 停产 | 0.362 | 59.9 | 5 | 0 | √ | 停产 | 21.2 | 686 | 0.0434
万达热电 | 万达热电2#4号150t/h煤粉炉 | 2023-08-21 22 | -0.529 | -147 | 35 | 0 | √ | 停产 | 0.284 | 68.7 | 50 | 0 | √ | 停产 | 0.371 | 89.5 | 5 | 0 | √ | 停产 | 21 | 691 | 0.0434
万达热电 | 万达热电2#4号150t/h煤粉炉 | 2023-08-21 23 | -0.576 | -338 | 35 | 0 | √ | 停产 | 0.306 | 178 | 50 | 0 | √ | 停产 | 0.352 | 205 | 5 | 0 | √ | 停产 | 21 | 691 | 0.0434
万达热电 | 万达热电2#4号150t/h煤粉炉 | 2023-08-22 00 | -0.627 | -219 | 35 | 0 | √ | 停产 | 0.307 | 105 | 50 | 0 | √ | 停产 | 0.332 | 112 | 5 | 0 | √ | 停产 | 21 | 693 | 0.0434
万达热电 | 万达热电2#4号150t/h煤粉炉 | 2023-08-22 01 | -0.488 | -137 | 35 | 0 | √ | 停产 | 0.304 | 86.4 | 50 | 0 | √ | 停产 | 0.325 | 92.1 | 5 | 0 | √ | 停产 | 20.9 | 694 | 0.0434
万达热电 | 万达热电2#4号150t/h煤粉炉 | 2023-08-22 02 | -0.661 | -325 | 35 | 0 | √ | 停产 | 0.303 | 148 | 50 | 0 | √ | 停产 | 0.326 | 159 | 5 | 0 | √ | 停产 | 21 | 694 | 0.0434
万达热电 | 万达热电2#4号150t/h煤粉炉 | 2023-08-22 03 | -0.597 | -264 | 35 | 0 | √ | 停产 | 0.311 | 138 | 50 | 0 | √ | 停产 | 0.317 | 138 | 5 | 0 | √ | 停产 | 21 | 694 | 0.0434
万达热电 | 万达热电2#4号150t/h煤粉炉 | 2023-08-22 04 | -0.764 | -411 | 35 | 0 | √ | 停产 | 0.312 | 166 | 50 | 0 | √ | 停产 | 0.324 | 172 | 5 | 0 | √ | 停产 | 21 | 694 | 0.0434
万达热电 | 万达热电2#4号150t/h煤粉炉 | 2023-08-22 05 | -0.813 | -423 | 35 | 0 | √ | 停产 | 0.305 | 160 | 50 | 0 | √ | 停产 | 0.321 | 166 | 5 | 0 | √ | 停产 | 21 | 694 | 0.0434
万达热电 | 万达热电2#4号150t/h煤粉炉 | 2023-08-22 06 | -0.638 | -410 | 35 | 0 | √ | 停产 | 0.308 | 197 | 50 | 0 | √ | 停产 | 0.31 | 203 | 5 | 0 | √ | 停产 | 21 | 694 | 0.0434
万达热电 | 万达热电2#4号150t/h煤粉炉 | 2023-08-22 07 | -0.836 | -123 | 35 | 0 | √ | 停产 | 0.324 | 45.8 | 50 | 0 | √ | 停产 | 0.322 | 43.7 | 5 | 0 | √ | 停产 | 21 | 692 | 0.0434
万达热电 | 万达热电2#4号150t/h煤粉炉 | 2023-08-22 08 | -0.794 | -0.794 | 35 | 0 | √ | 停产 | 0.336 | 0.336 | 50 | 0 | √ | 停产 | 0.337 | 0.337 | 5 | 0 | √ | 停产 | 21.1 | 684 | 0.0434
万达热电 | 万达热电2#4号150t/h煤粉炉 | 2023-08-22 09 | -0.838 | -34 | 35 | 0 | √ | 停产 | 0.326 | 12.4 | 50 | 0 | √ | 停产 | 4.6 | 317 | 5 | 0 | √ | 停产 | 21.1 | 677 | 0.0434
万达热电 | 万达热电2#4号150t/h煤粉炉 | 2023-08-22 10 | 9.04 | 14.2 | 35 | 0 | √ | 停产 | 14.1 | 159 | 50 | 0 | √ | 停产 | 0.313 | 12.5 | 5 | 0 | √ | 停产 | 19.1 | 680 | 0.0434
万达热电 | 万达热电2#4号150t/h煤粉炉 | 2023-08-22 11 | 0.435 | 29.7 | 35 | 0 | √ | 停产 | -0.0627 | -4.45 | 50 | 0 | √ | 停产 | 0.29 | 18.9 | 5 | 0 | √ | 停产 | 20.8 | 680 | 0.0434
万达热电 | 万达热电2#4号150t/h煤粉炉 | 2023-08-22 12 | 0.246 | 8.74 | 35 | 0 | √ | 停产 | -0.01 | -0.36 | 50 | 0 | √ | 停产 | 0.319 | 11.5 | 5 | 0 | √ | 停产 | 20.6 | 678 | 0.0434
万达热电 | 万达热电2#4号150t/h煤粉炉 | 2023-08-22 13 | 0.203 | 12.7 | 35 | 0 | √ | 停产 | -0.0043 | -0.334 | 50 | 0 | √ | 停产 | 0.306 | 19.3 | 5 | 0 | √ | 停产 | 20.8 | 679 | 0.0434
万达热电 | 万达热电2#4号150t/h煤粉炉 | 2023-08-22 14 | 0.031 | 2.25 | 35 | 0 | √ | 停产 | -0.0215 | -1.63 | 50 | 0 | √ | 停产 | 0.328 | 24.5 | 5 | 0 | √ | 停产 | 20.8 | 682 | 0.0434
万达热电 | 万达热电2#4号150t/h煤粉炉 | 2023-08-22 15 | 0.243 | 35.7 | 35 | 0 | √ | 停产 | -0.0572 | -9.06 | 50 | 0 | √ | 停产 | 0.503 | 84.7 | 5 | 0 | √ | 停产 | 20.9 | 682 | 0.0434
万达热电 | 万达热电2#4号150t/h煤粉炉 | 2023-08-22 16 | 0.262 | 22.5 | 35 | 0 | √ | 停产 | -0.0868 | -7.63 | 50 | 0 | √ | 停产 | -0.025 | -2.17 | 5 | 0 | √ | 停产 | 20.8 | 689 | 0.0434
万达热电 | 万达热电2#4号150t/h煤粉炉 | 2023-08-22 17 | 0.132 | 10.8 | 35 | 0 | √ | 停产 | -0.13 | -10.4 | 50 | 0 | √ | 停产 | -0.0295 | -2.38 | 5 | 0 | √ | 停产 | 20.8 | 695 | 0.0434
万达热电 | 万达热电2#4号150t/h煤粉炉 | 2023-08-22 18 | 0.197 | 12.9 | 35 | 0 | √ | 停产 | -0.139 | -9.53 | 50 | 0 | √ | 停产 | -0.0301 | -2.05 | 5 | 0 | √ | 停产 | 20.8 | 698 | 0.0434
万达热电 | 万达热电2#4号150t/h煤粉炉 | 2023-08-22 19 | 0.431 | 24.7 | 35 | 0 | √ | 停产 | -0.153 | -8.74 | 50 | 0 | √ | 停产 | -0.0262 | -1.5 | 5 | 0 | √ | 停产 | 20.7 | 705 | 0.0434
万达热电 | 万达热电2#4号150t/h煤粉炉 | 2023-08-22 20 | 0.293 | 16.1 | 35 | 0 | √ | 停产 | -0.17 | -9.3 | 50 | 0 | √ | 停产 | -0.0268 | -1.47 | 5 | 0 | √ | 停产 | 20.7 | 710 | 0.0434
万达热电 | 万达热电2#4号150t/h煤粉炉 | 2023-08-22 21 | 0.199 | 11.9 | 35 | 0 | √ | 停产 | -0.181 | -10.6 | 50 | 0 | √ | 停产 | -0.0256 | -1.5 | 5 | 0 | √ | 停产 | 20.7 | 712 | 0.0434
万达热电 | 万达热电2#4号150t/h煤粉炉 | 2023-08-22 22 | 0.394 | 26.6 | 35 | 0 | √ | 停产 | -0.2 | -13.7 | 50 | 0 | √ | 停产 | -0.0257 | -1.75 | 5 | 0 | √ | 停产 | 20.8 | 1858 | 0.113
万达热电 | 万达热电2#4号150t/h煤粉炉 | 2023-08-22 23 | 0.619 | 60.7 | 35 | 0 | √ | 停产 | -0.222 | -20.9 | 50 | 0 | √ | 停产 | -0.0257 | -2.42 | 5 | 0 | √ | 停产 | 20.8 | 16834 | 1.02
万达热电 | 万达热电2#4号150t/h煤粉炉 | 2023-08-23 00 | 0.58 | 72.7 | 35 | 0.0077 | √ | 停产 | -0.218 | -27.6 | 50 | -0.0038 | √ | 停产 | -0.0266 | -3.36 | 5 | 0 | √ | 停产 | 20.9 | 12627 | 0.767
万达热电 | 万达热电2#4号150t/h煤粉炉 | 2023-08-23 01 | 0.398 | 49.5 | 35 | 0 | √ | 停产 | -0.213 | -26.6 | 50 | 0 | √ | 停产 | -0.0268 | -3.35 | 5 | 0 | √ | 停产 | 20.9 | 1377 | 0.0834
万达热电 | 万达热电2#4号150t/h煤粉炉 | 2023-08-23 02 | 0.452 | 51.9 | 35 | 0 | √ | 停产 | -0.215 | -25 | 50 | 0 | √ | 停产 | -0.026 | -3.03 | 5 | 0 | √ | 停产 | 20.9 | 13030 | 0.788
万达热电 | 万达热电2#4号150t/h煤粉炉 | 2023-08-23 03 | 0.535 | 60.8 | 35 | 0 | √ | 停产 | -0.214 | -24.1 | 50 | 0 | √ | 停产 | -0.027 | -3.05 | 5 | 0 | √ | 停产 | 20.9 | 18023 | 1.09
万达热电 | 万达热电2#4号150t/h煤粉炉 | 2023-08-23 04 | 0.451 | 49.7 | 35 | 0 | √ | 停产 | -0.214 | -23.8 | 50 | 0 | √ | 停产 | -0.0261 | -2.9 | 5 | 0 | √ | 停产 | 20.9 | 14915 | 0.9
万达热电 | 万达热电2#4号150t/h煤粉炉 | 2023-08-23 05 | 0.434 | 49.6 | 35 | 0 | √ | 停产 | -0.221 | -25 | 50 | 0 | √ | 停产 | -0.0264 | -2.98 | 5 | 0 | √ | 停产 | 20.9 | 2773 | 0.167
万达热电 | 万达热电2#4号150t/h煤粉炉 | 2023-08-23 06 | 0.51 | 79.1 | 35 | 0 | √ | 停产 | -0.219 | -34.5 | 50 | 0 | √ | 停产 | -0.0271 | -4.26 | 5 | 0 | √ | 停产 | 20.9 | 1231 | 0.0743
万达热电 | 万达热电2#4号150t/h煤粉炉 | 2023-08-23 07 | 0.598 | 103 | 35 | 0 | √ | 停产 | -0.215 | -37.4 | 50 | 0 | √ | 停产 | -0.0264 | -4.6 | 5 | 0 | √ | 停产 | 20.9 | 533 | 0.0326
万达热电 | 万达热电2#4号150t/h煤粉炉 | 2023-08-23 08 | 0.862 | 253 | 35 | 0 | √ | 停产 | -0.154 | -42.7 | 50 | 0 | √ | 停产 | -0.0263 | -7.48 | 5 | 0 | √ | 停产 | 20.9 | 527 | 0.0326
万达热电 | 万达热电2#4号150t/h煤粉炉 | 2023-08-23 09 | 0.718 | 68.9 | 35 | 0 | √ | 停产 | -0.0779 | -9.39 | 50 | 0 | √ | 停产 | -0.0258 | -2.36 | 5 | 0 | √ | 停产 | 21.1 | 521 | 0.0326
万达热电 | 万达热电2#4号150t/h煤粉炉 | 2023-08-23 10 | 0.612 | 0.612 | 35 | 0 | √ | 停产 | -0.174 | -0.174 | 50 | 0 | √ | 停产 | -0.0221 | -0.0221 | 5 | 0 | √ | 停产 | 21.1 | 517 | 0.0326
万达热电 | 万达热电2#4号150t/h煤粉炉 | 2023-08-23 11 | 0.528 | 0.528 | 35 | 0 | √ | 停产 | -0.212 | -0.212 | 50 | 0 | √ | 停产 | -0.0197 | -0.0197 | 5 | 0 | √ | 停产 | 21.1 | 518 | 0.0326
万达热电 | 万达热电2#4号150t/h煤粉炉 | 2023-08-23 12 | 0.765 | 0.765 | 35 | 0 | √ | 停产 | -0.21 | -0.21 | 50 | 0 | √ | 停产 | -0.0205 | -0.0205 | 5 | 0 | √ | 停产 | 21.1 | 518 | 0.0326
万达热电 | 万达热电2#4号150t/h煤粉炉 | 2023-08-23 13 | 0.694 | 0.694 | 35 | 0 | √ | 停产 | -0.202 | -0.202 | 50 | 0 | √ | 停产 | -0.0205 | -0.0205 | 5 | 0 | √ | 停产 | 21.2 | 518 | 0.0326
万达热电 | 万达热电2#4号150t/h煤粉炉 | 2023-08-23 14 | 0.638 | 0.638 | 35 | 0 | √ | 停产 | -0.196 | -0.196 | 50 | 0 | √ | 停产 | -0.0178 | -0.0178 | 5 | 0 | √ | 停产 | 21.2 | 520 | 0.0326
万达热电 | 万达热电2#4号150t/h煤粉炉 | 2023-08-23 15 | 0.656 | 0.656 | 35 | 0 | √ | 停产 | -0.192 | -0.192 | 50 | 0 | √ | 停产 | -0.0149 | -0.0149 | 5 | 0 | √ | 停产 | 21.1 | 522 | 0.0326
万达热电 | 万达热电2#4号150t/h煤粉炉 | 2023-08-23 16 | 0.673 | 0.673 | 35 | 0 | √ | 停产 | -0.186 | -0.186 | 50 | 0 | √ | 停产 | -0.0208 | -0.0208 | 5 | 0 | √ | 停产 | 21.1 | 524 | 0.0326
万达热电 | 万达热电2#4号150t/h煤粉炉 | 2023-08-23 17 | 0.583 | 187 | 35 | 0 | √ | 停产 | -0.249 | -75.5 | 50 | 0 | √ | 停产 | -0.0183 | -5.27 | 5 | 0 | √ | 停产 | 21 | 527 | 0.0326
万达热电 | 万达热电2#4号150t/h煤粉炉 | 2023-08-23 18 | 0.627 | 47.1 | 35 | 0 | √ | 停产 | -0.269 | -20.1 | 50 | 0 | √ | 停产 | -0.0171 | -1.28 | 5 | 0 | √ | 停产 | 20.8 | 1290 | 0.079
万达热电 | 万达热电2#4号150t/h煤粉炉 | 2023-08-23 19 | 0.578 | 30.8 | 35 | 0 | √ | 停产 | -0.274 | -14.6 | 50 | 0 | √ | 停产 | -0.0173 | -0.921 | 5 | 0 | √ | 停产 | 20.7 | 716 | 0.0434
万达热电 | 万达热电2#4号150t/h煤粉炉 | 2023-08-23 20 | 0.736 | 36.8 | 35 | 0 | √ | 停产 | -0.26 | -13 | 50 | 0 | √ | 停产 | -0.0149 | -0.746 | 5 | 0 | √ | 停产 | 20.7 | 653 | 0.0394
万达热电 | 万达热电2#4号150t/h煤粉炉 | 2023-08-23 21 | 0.772 | 39.2 | 35 | 0 | √ | 停产 | -0.265 | -13.4 | 50 | 0 | √ | 停产 | -0.0149 | -0.76 | 5 | 0 | √ | 停产 | 20.7 | 541 | 0.0326
万达热电 | 万达热电2#4号150t/h煤粉炉 | 2023-08-23 22 | 0.799 | 42.6 | 35 | 0 | √ | 停产 | -0.268 | -14.3 | 50 | 0 | √ | 停产 | -0.0143 | -0.764 | 5 | 0 | √ | 停产 | 20.7 | 7718 | 0.464
万达热电 | 万达热电2#4号150t/h煤粉炉 | 2023-08-23 23 | 0.733 | 38.9 | 35 | 0 | √ | 停产 | -0.239 | -12.8 | 50 | 0 | √ | 停产 | -0.0074 | -0.407 | 5 | 0 | √ | 停产 | 20.7 | 10623 | 0.638
万达热电 | 万达热电2#4号150t/h煤粉炉 | 2023-08-24 00 | 0.691 | 43.2 | 35 | 0.0111 | √ | 停产 | -0.273 | -17.1 | 50 | -0.0051 | √ | 停产 | -0.0102 | -0.653 | 5 | 0 | √ | 停产 | 20.8 | 16159 | 0.971
万达热电 | 万达热电2#4号150t/h煤粉炉 | 2023-08-24 01 | 0.563 | 37 | 35 | 0.0063 | √ | 停产 | -0.279 | -18.4 | 50 | -0.0043 | √ | 停产 | -0.0079 | -0.526 | 5 | 0 | √ | 停产 | 20.8 | 12067 | 0.725
万达热电 | 万达热电2#4号150t/h煤粉炉 | 2023-08-24 02 | 0.57 | 43.6 | 35 | 0 | √ | 停产 | -0.283 | -21.5 | 50 | 0 | √ | 停产 | 0.0007 | 0.082 | 5 | 0 | √ | 停产 | 20.8 | 11149 | 0.67
万达热电 | 万达热电2#4号150t/h煤粉炉 | 2023-08-24 03 | 0.416 | 34 | 35 | 0 | √ | 停产 | -0.292 | -24 | 50 | 0 | √ | 停产 | -0.0115 | -0.946 | 5 | 0 | √ | 停产 | 20.8 | 1849 | 0.111
万达热电 | 万达热电2#4号150t/h煤粉炉 | 2023-08-24 04 | 0.608 | 51.7 | 35 | 0 | √ | 停产 | -0.295 | -25.1 | 50 | 0 | √ | 停产 | -0.0094 | -0.802 | 5 | 0 | √ | 停产 | 20.8 | 2596 | 0.156
万达热电 | 万达热电2#4号150t/h煤粉炉 | 2023-08-24 05 | 0.728 | 67.8 | 35 | 0 | √ | 停产 | -0.291 | -27.2 | 50 | 0 | √ | 停产 | -0.0139 | -1.3 | 5 | 0 | √ | 停产 | 20.8 | 20387 | 1.23
万达热电 | 万达热电2#4号150t/h煤粉炉 | 2023-08-24 06 | 0.744 | 70.2 | 35 | 0 | √ | 停产 | -0.281 | -26.6 | 50 | 0 | √ | 停产 | -0.0129 | -1.23 | 5 | 0 | √ | 停产 | 20.8 | 10777 | 0.646
万达热电 | 万达热电2#4号150t/h煤粉炉 | 2023-08-24 07 | 0.755 | 96.3 | 35 | 0 | √ | 停产 | -0.279 | -35.2 | 50 | 0 | √ | 停产 | -0.0144 | -1.81 | 5 | 0 | √ | 停产 | 20.9 | 540 | 0.0326
万达热电 | 万达热电2#4号150t/h煤粉炉 | 2023-08-24 08 | 0.805 | 202 | 35 | 0 | √ | 停产 | -0.274 | -67.8 | 50 | 0 | √ | 停产 | -0.0114 | -2.74 | 5 | 0 | √ | 停产 | 20.9 | 537 | 0.0326
万达热电 | 万达热电2#4号150t/h煤粉炉 | 2023-08-24 09 | 0.889 | 212 | 35 | 0 | √ | 停产 | -0.27 | -64.4 | 50 | 0 | √ | 停产 | -0.0084 | -1.87 | 5 | 0 | √ | 停产 | 20.9 | 535 | 0.0326
万达热电 | 万达热电2#4号150t/h煤粉炉 | 2023-08-24 10 | 0.83 | 382 | 35 | 0 | √ | 停产 | -0.243 | -110 | 50 | 0 | √ | 停产 | 0.0005 | -0.218 | 5 | 0 | √ | 停产 | 21 | 532 | 0.0326
万达热电 | 万达热电2#4号150t/h煤粉炉 | 2023-08-24 11 | 0.612 | 147 | 35 | 0 | √ | 停产 | -0.24 | -52.5 | 50 | 0 | √ | 停产 | -0.0143 | -3.07 | 5 | 0 | √ | 停产 | 20.9 | 534 | 0.0326
万达热电 | 万达热电2#4号150t/h煤粉炉 | 2023-08-24 12 | 0.796 | 76.7 | 35 | 0 | √ | 停产 | -0.269 | -25.8 | 50 | 0 | √ | 停产 | -0.015 | -1.44 | 5 | 0 | √ | 停产 | 20.8 | 535 | 0.0326
万达热电 | 万达热电2#4号150t/h煤粉炉 | 2023-08-24 13 | 0.656 | 54.1 | 35 | 0 | √ | 停产 | -0.286 | -23.6 | 50 | 0 | √ | 停产 | -0.0162 | -1.34 | 5 | 0 | √ | 停产 | 20.8 | 535 | 0.0326
万达热电 | 万达热电2#4号150t/h煤粉炉 | 2023-08-24 14 | 0.646 | 46.7 | 35 | 0 | √ | 停产 | -0.289 | -21.1 | 50 | 0 | √ | 停产 | -0.0165 | -1.21 | 5 | 0 | √ | 停产 | 20.8 | 536 | 0.0326
万达热电 | 万达热电2#4号150t/h煤粉炉 | 2023-08-24 15 | 0.855 | 69.7 | 35 | 0 | √ | 停产 | -0.279 | -22.6 | 50 | 0 | √ | 停产 | -0.0166 | -1.35 | 5 | 0 | √ | 停产 | 20.8 | 536 | 0.0326
万达热电 | 万达热电2#4号150t/h煤粉炉 | 2023-08-24 16 | 0.808 | 69.9 | 35 | 0 | √ | 停产 | -0.272 | -23.5 | 50 | 0 | √ | 停产 | -0.0151 | -1.31 | 5 | 0 | √ | 停产 | 20.8 | 537 | 0.0326
万达热电 | 万达热电2#4号150t/h煤粉炉 | 2023-08-24 17 | 0.32 | 29.8 | 35 | 0 | √ | 停产 | -0.294 | -26.7 | 50 | 0 | √ | 停产 | -0.0161 | -1.45 | 5 | 0 | √ | 停产 | 20.8 | 538 | 0.0326
万达热电 | 万达热电2#4号150t/h煤粉炉 | 2023-08-24 18 | 0.538 | 57.3 | 35 | 0 | √ | 停产 | -0.301 | -32.1 | 50 | 0 | √ | 停产 | -0.0158 | -1.67 | 5 | 0 | √ | 停产 | 20.9 | 978 | 0.059
万达热电 | 万达热电2#4号150t/h煤粉炉 | 2023-08-24 19 | 0.615 | 62 | 35 | 0 | √ | 停产 | -0.308 | -31 | 50 | 0 | √ | 停产 | -0.0165 | -1.66 | 5 | 0 | √ | 停产 | 20.8 | 9315 | 0.56
万达热电 | 万达热电2#4号150t/h煤粉炉 | 2023-08-24 20 | 0.7 | 75.7 | 35 | 0 | √ | 停产 | -0.294 | -31.7 | 50 | 0 | √ | 停产 | -0.011 | -1.18 | 5 | 0 | √ | 停产 | 20.9 | 10683 | 0.641
万达热电 | 万达热电2#4号150t/h煤粉炉 | 2023-08-24 21 | 0.659 | 78.1 | 35 | 0 | √ | 停产 | -0.288 | -34.7 | 50 | 0 | √ | 停产 | -0.0117 | -1.4 | 5 | 0 | √ | 停产 | 20.9 | 7510 | 0.45
万达热电 | 万达热电2#4号150t/h煤粉炉 | 2023-08-24 22 | 0.59 | 70.4 | 35 | 0 | √ | 停产 | -0.284 | -33.9 | 50 | 0 | √ | 停产 | -0.0082 | -0.985 | 5 | 0 | √ | 停产 | 20.9 | 4706 | 0.282
万达热电 | 万达热电2#4号150t/h煤粉炉 | 2023-08-24 23 | 0.526 | 53.9 | 35 | 0 | √ | 停产 | -0.288 | -29.5 | 50 | 0 | √ | 停产 | -0.0058 | -0.56 | 5 | 0 | √ | 停产 | 20.8 | 26778 | 1.6
万达热电 | 万达热电2#4号150t/h煤粉炉 | 2023-08-25 00 | 0.506 | 49.3 | 35 | 0 | √ | 停产 | -0.293 | -28.4 | 50 | 0 | √ | 停产 | -0.007 | -0.687 | 5 | 0 | √ | 停产 | 20.8 | 23680 | 1.41
万达热电 | 万达热电2#4号150t/h煤粉炉 | 2023-08-25 01 | 0.701 | 68.5 | 35 | 0.0224 | √ | 停产 | -0.29 | -28.4 | 50 | -0.0099 | √ | 停产 | -0.0081 | -0.79 | 5 | 0 | √ | 停产 | 20.8 | 31508 | 1.88
万达热电 | 万达热电2#4号150t/h煤粉炉 | 2023-08-25 02 | 0.634 | 67.6 | 35 | 0 | √ | 停产 | -0.279 | -29.9 | 50 | 0 | √ | 停产 | -0.0056 | -0.597 | 5 | 0 | √ | 停产 | 20.9 | 32220 | 1.92
万达热电 | 万达热电2#4号150t/h煤粉炉 | 2023-08-25 03 | 0.57 | 69.3 | 35 | 0 | √ | 停产 | -0.274 | -33.5 | 50 | 0 | √ | 停产 | -0.0054 | -0.662 | 5 | 0 | √ | 停产 | 20.9 | 16238 | 0.97
万达热电 | 万达热电2#4号150t/h煤粉炉 | 2023-08-25 04 | 0.645 | 93.6 | 35 | 0 | √ | 停产 | -0.279 | -40.4 | 50 | 0 | √ | 停产 | 0.0082 | 1.2 | 5 | 0 | √ | 停产 | 20.9 | 15902 | 0.95
万达热电 | 万达热电2#4号150t/h煤粉炉 | 2023-08-25 05 | 0.537 | 64 | 35 | 0 | √ | 停产 | -0.279 | -33 | 50 | 0 | √ | 停产 | 0.0106 | 0.973 | 5 | 0 | √ | 停产 | 20.9 | 32731 | 1.95
万达热电 | 万达热电2#4号150t/h煤粉炉 | 2023-08-25 06 | 0.721 | 80.1 | 35 | 0 | √ | 停产 | -0.271 | -30 | 50 | 0 | √ | 停产 | -0.0006 | -0.077 | 5 | 0 | √ | 停产 | 20.9 | 6402 | 0.381
万达热电 | 万达热电2#4号150t/h煤粉炉 | 2023-08-25 07 | 0.911 | 155 | 35 | 0 | √ | 停产 | -0.273 | -45.6 | 50 | 0 | √ | 停产 | -0.0001 | -0.02 | 5 | 0 | √ | 停产 | 20.9 | 544 | 0.0326
万达热电 | 万达热电2#4号150t/h煤粉炉 | 2023-08-25 08 | 0.913 | 198 | 35 | 0 | √ | 停产 | -0.274 | -59.2 | 50 | 0 | √ | 停产 | -0.0031 | -0.649 | 5 | 0 | √ | 停产 | 20.9 | 540 | 0.0326
万达热电 | 万达热电2#4号150t/h煤粉炉 | 2023-08-25 09 | 0.779 | 112 | 35 | 0 | √ | 停产 | -0.27 | -38.8 | 50 | 0 | √ | 停产 | -0.0102 | -1.37 | 5 | 0 | √ | 停产 | 20.9 | 538 | 0.0326
万达热电 | 万达热电2#4号150t/h煤粉炉 | 2023-08-25 10 | 0.792 | 96.7 | 35 | 0 | √ | 停产 | -0.254 | -31.1 | 50 | 0 | √ | 停产 | -0.0099 | -1.24 | 5 | 0 | √ | 停产 | 20.9 | 536 | 0.0326
万达热电 | 万达热电2#4号150t/h煤粉炉 | 2023-08-25 11 | 0.826 | 94.6 | 35 | 0 | √ | 停产 | -0.212 | -24.6 | 50 | 0 | √ | 停产 | -0.0075 | -0.869 | 5 | 0 | √ | 停产 | 20.9 | 535 | 0.0326
万达热电 | 万达热电2#4号150t/h煤粉炉 | 2023-08-25 12 | 0.882 | 102 | 35 | 0 | √ | 停产 | -0.244 | -28.2 | 50 | 0 | √ | 停产 | -0.0092 | -1.04 | 5 | 0 | √ | 停产 | 20.9 | 534 | 0.0326
万达热电 | 万达热电2#4号150t/h煤粉炉 | 2023-08-25 13 | 0.792 | 94.4 | 35 | 0 | √ | 停产 | -0.263 | -31.4 | 50 | 0 | √ | 停产 | -0.0099 | -1.19 | 5 | 0 | √ | 停产 | 20.9 | 533 | 0.0326
万达热电 | 万达热电2#4号150t/h煤粉炉 | 2023-08-25 14 | 0.716 | 71.4 | 35 | 0 | √ | 停产 | -0.262 | -26 | 50 | 0 | √ | 停产 | -0.0007 | -0.05 | 5 | 0 | √ | 停产 | 20.8 | 532 | 0.0326
万达热电 | 万达热电2#4号150t/h煤粉炉 | 2023-08-25 15 | 0.978 | 139 | 35 | 0 | √ | 停产 | 71.6 | 9354 | 50 | 0 | √ | 停产 | 0.0546 | 7.58 | 5 | 0 | √ | 停产 | 20.9 | 528 | 0.0326
万达热电 | 万达热电2#4号150t/h煤粉炉 | 2023-08-25 16 | 1.08 | 68.7 | 35 | 0 | √ | 停产 | 88.2 | 69.4 | 50 | 0 | √ | 停产 | 0.139 | 28.9 | 5 | 0 | √ | 停产 | 22.6 | 496 | 0.0326
万达热电 | 万达热电2#4号150t/h煤粉炉 | 2023-08-25 17 | 0.86 | 93.9 | 35 | 0 | √ | 停产 | -0.24 | -26.1 | 50 | 0 | √ | 停产 | 0.0471 | 5.58 | 5 | 0 | √ | 停产 | 20.9 | 529 | 0.0326
万达热电 | 万达热电2#4号150t/h煤粉炉 | 2023-08-25 18 | 0.895 | 70.5 | 35 | 0 | √ | 停产 | -0.264 | -20.8 | 50 | 0 | √ | 停产 | 0.0323 | 2.6 | 5 | 0 | √ | 停产 | 20.8 | 531 | 0.0326
万达热电 | 万达热电2#4号150t/h煤粉炉 | 2023-08-25 19 | 0.705 | 52 | 35 | 0 | √ | 停产 | -0.275 | -20.2 | 50 | 0 | √ | 停产 | 0.0632 | 4.65 | 5 | 0 | √ | 停产 | 20.8 | 534 | 0.0326
万达热电 | 万达热电2#4号150t/h煤粉炉 | 2023-08-25 20 | 0.678 | 51 | 35 | 0 | √ | 停产 | -0.282 | -21.2 | 50 | 0 | √ | 停产 | 0.0411 | 3.14 | 5 | 0 | √ | 停产 | 20.8 | 536 | 0.0326
万达热电 | 万达热电2#4号150t/h煤粉炉 | 2023-08-25 21 | 0.702 | 58.2 | 35 | 0 | √ | 停产 | -0.282 | -23.3 | 50 | 0 | √ | 停产 | 0.054 | 4.45 | 5 | 0 | √ | 停产 | 20.8 | 538 | 0.0326
万达热电 | 万达热电2#4号150t/h煤粉炉 | 2023-08-25 22 | 0.74 | 69.3 | 35 | 0 | √ | 停产 | -0.287 | -26.9 | 50 | 0 | √ | 停产 | 0.058 | 5.52 | 5 | 0 | √ | 停产 | 20.8 | 539 | 0.0326
万达热电 | 万达热电2#4号150t/h煤粉炉 | 2023-08-25 23 | 0.745 | 74.4 | 35 | 0 | √ | 停产 | -0.287 | -28.7 | 50 | 0 | √ | 停产 | 0.0444 | 4.46 | 5 | 0 | √ | 停产 | 20.8 | 540 | 0.0326
万达热电 | 万达热电2#4号150t/h煤粉炉 | 2023-08-26 00 | 0.884 | 89.3 | 35 | 0 | √ | 停产 | -0.292 | -29.5 | 50 | 0 | √ | 停产 | 0.0443 | 4.46 | 5 | 0 | √ | 停产 | 20.8 | 540 | 0.0326
万达热电 | 万达热电2#4号150t/h煤粉炉 | 2023-08-26 01 | 0.767 | 80.9 | 35 | 0 | √ | 停产 | -0.29 | -30.6 | 50 | 0 | √ | 停产 | 0.0308 | 3.26 | 5 | 0 | √ | 停产 | 20.9 | 540 | 0.0326
万达热电 | 万达热电2#4号150t/h煤粉炉 | 2023-08-26 02 | 0.771 | 89.4 | 35 | 0 | √ | 停产 | -0.288 | -33.4 | 50 | 0 | √ | 停产 | 0.0257 | 2.97 | 5 | 0 | √ | 停产 | 20.9 | 540 | 0.0326
万达热电 | 万达热电2#4号150t/h煤粉炉 | 2023-08-26 03 | 0.694 | 90.3 | 35 | 0 | √ | 停产 | -0.298 | -38.8 | 50 | 0 | √ | 停产 | 0.0241 | 3.13 | 5 | 0 | √ | 停产 | 20.9 | 539 | 0.0326
万达热电 | 万达热电2#4号150t/h煤粉炉 | 2023-08-26 04 | 0.696 | 89.2 | 35 | 0 | √ | 停产 | -0.29 | -37.1 | 50 | 0 | √ | 停产 | 0.0276 | 3.53 | 5 | 0 | √ | 停产 | 20.9 | 539 | 0.0326
万达热电 | 万达热电2#4号150t/h煤粉炉 | 2023-08-26 05 | 0.706 | 94.2 | 35 | 0 | √ | 停产 | -0.298 | -39.8 | 50 | 0 | √ | 停产 | 0.0366 | 4.83 | 5 | 0 | √ | 停产 | 20.9 | 539 | 0.0326
万达热电 | 万达热电2#4号150t/h煤粉炉 | 2023-08-26 06 | 0.667 | 113 | 35 | 0 | √ | 停产 | -0.298 | -50.4 | 50 | 0 | √ | 停产 | 0.0321 | 5.32 | 5 | 0 | √ | 停产 | 20.9 | 538 | 0.0326
万达热电 | 万达热电2#4号150t/h煤粉炉 | 2023-08-26 07 | 0.666 | 194 | 35 | 0 | √ | 停产 | -0.293 | -86.2 | 50 | 0 | √ | 停产 | 0.0158 | 4.62 | 5 | 0 | √ | 停产 | 20.9 | 536 | 0.0326
万达热电 | 万达热电2#4号150t/h煤粉炉 | 2023-08-26 08 | 0.761 | 219 | 35 | 0 | √ | 停产 | -0.3 | -86.8 | 50 | 0 | √ | 停产 | 0.0164 | 4.66 | 5 | 0 | √ | 停产 | 20.9 | 536 | 0.0326
万达热电 | 万达热电2#4号150t/h煤粉炉 | 2023-08-26 09 | 0.807 | 176 | 35 | 0 | √ | 停产 | -0.292 | -64.1 | 50 | 0 | √ | 停产 | 0.0228 | 4.95 | 5 | 0 | √ | 停产 | 20.9 | 536 | 0.0326
万达热电 | 万达热电2#4号150t/h煤粉炉 | 2023-08-26 10 | 0.676 | 109 | 35 | 0 | √ | 停产 | -0.267 | -42.5 | 50 | 0 | √ | 停产 | 0.0351 | 5.84 | 5 | 0 | √ | 停产 | 20.9 | 536 | 0.0326
万达热电 | 万达热电2#4号150t/h煤粉炉 | 2023-08-26 11 | 0.625 | 79.6 | 35 | 0 | √ | 停产 | -0.286 | -36.5 | 50 | 0 | √ | 停产 | 0.0224 | 2.93 | 5 | 0 | √ | 停产 | 20.9 | 536 | 0.0326
万达热电 | 万达热电2#4号150t/h煤粉炉 | 2023-08-26 12 | 0.586 | 61 | 35 | 0 | √ | 停产 | -0.301 | -31.4 | 50 | 0 | √ | 停产 | 0.005 | 0.533 | 5 | 0 | √ | 停产 | 20.8 | 537 | 0.0326
万达热电 | 万达热电2#4号150t/h煤粉炉 | 2023-08-26 13 | 0.639 | 81 | 35 | 0 | √ | 停产 | -0.306 | -38.7 | 50 | 0 | √ | 停产 | 0.0026 | 0.324 | 5 | 0 | √ | 停产 | 20.9 | 537 | 0.0326
万达热电 | 万达热电2#4号150t/h煤粉炉 | 2023-08-26 14 | 0.687 | 84.3 | 35 | 0 | √ | 停产 | -0.301 | -36.8 | 50 | 0 | √ | 停产 | 0.0074 | 0.92 | 5 | 0 | √ | 停产 | 20.9 | 537 | 0.0326
万达热电 | 万达热电2#4号150t/h煤粉炉 | 2023-08-26 15 | 0.761 | 84 | 35 | 0 | √ | 停产 | -0.3 | -33 | 50 | 0 | √ | 停产 | 0.111 | 12.3 | 5 | 0 | √ | 停产 | 20.9 | 537 | 0.0326
万达热电 | 万达热电2#4号150t/h煤粉炉 | 2023-08-26 16 | 0.681 | 69.2 | 35 | 0 | √ | 停产 | -0.299 | -30.3 | 50 | 0 | √ | 停产 | 0.0189 | 2.21 | 5 | 0 | √ | 停产 | 20.8 | 537 | 0.0326
万达热电 | 万达热电2#4号150t/h煤粉炉 | 2023-08-26 17 | 0.758 | 63.3 | 35 | 0 | √ | 停产 | -0.308 | -25.7 | 50 | 0 | √ | 停产 | -0.0036 | -0.302 | 5 | 0 | √ | 停产 | 20.8 | 539 | 0.0326
万达热电 | 万达热电2#4号150t/h煤粉炉 | 2023-08-26 18 | 0.713 | 68.4 | 35 | 0 | √ | 停产 | -0.306 | -29.5 | 50 | 0 | √ | 停产 | -0.0058 | -0.558 | 5 | 0 | √ | 停产 | 20.8 | 540 | 0.0326
万达热电 | 万达热电2#4号150t/h煤粉炉 | 2023-08-26 19 | 0.681 | 68.5 | 35 | 0 | √ | 停产 | -0.298 | -30 | 50 | 0 | √ | 停产 | 0.0082 | 0.809 | 5 | 0 | √ | 停产 | 20.8 | 540 | 0.0326
万达热电 | 万达热电2#4号150t/h煤粉炉 | 2023-08-26 20 | 0.714 | 78.1 | 35 | 0 | √ | 停产 | -0.314 | -34.3 | 50 | 0 | √ | 停产 | -0.0037 | -0.382 | 5 | 0 | √ | 停产 | 20.9 | 541 | 0.0326
万达热电 | 万达热电2#4号150t/h煤粉炉 | 2023-08-26 21 | 0.724 | 102 | 35 | 0 | √ | 停产 | -0.311 | -44.7 | 50 | 0 | √ | 停产 | -0.0066 | -0.998 | 5 | 0 | √ | 停产 | 20.9 | 541 | 0.0326
万达热电 | 万达热电2#4号150t/h煤粉炉 | 2023-08-26 22 | 0.708 | 101 | 35 | 0 | √ | 停产 | -0.315 | -45.1 | 50 | 0 | √ | 停产 | -0.0075 | -1.09 | 5 | 0 | √ | 停产 | 20.9 | 542 | 0.0326
万达热电 | 万达热电2#4号150t/h煤粉炉 | 2023-08-26 23 | 0.682 | 90.8 | 35 | 0 | √ | 停产 | -0.317 | -42.1 | 50 | 0 | √ | 停产 | -0.0083 | -1.11 | 5 | 0 | √ | 停产 | 20.9 | 542 | 0.0326
万达热电 | 万达热电2#4号150t/h煤粉炉 | 2023-08-27 00 | 0.662 | 77.5 | 35 | 0 | √ | 停产 | -0.317 | -36.9 | 50 | 0 | √ | 停产 | -0.0074 | -0.863 | 5 | 0 | √ | 停产 | 20.9 | 543 | 0.0326
万达热电 | 万达热电2#4号150t/h煤粉炉 | 2023-08-27 01 | 0.693 | 81.1 | 35 | 0 | √ | 停产 | -0.312 | -36.8 | 50 | 0 | √ | 停产 | 0.0019 | 0.351 | 5 | 0 | √ | 停产 | 20.9 | 544 | 0.0326
万达热电 | 万达热电2#4号150t/h煤粉炉 | 2023-08-27 02 | 0.717 | 78.4 | 35 | 0 | √ | 停产 | -0.314 | -34.2 | 50 | 0 | √ | 停产 | -0.0044 | -0.469 | 5 | 0 | √ | 停产 | 20.9 | 545 | 0.0326
万达热电 | 万达热电2#4号150t/h煤粉炉 | 2023-08-27 03 | 0.886 | 79.9 | 35 | 0 | √ | 停产 | -0.27 | -24.2 | 50 | 0 | √ | 停产 | 0.0077 | 0.694 | 5 | 0 | √ | 停产 | 20.8 | 546 | 0.0326
万达热电 | 万达热电2#4号150t/h煤粉炉 | 2023-08-27 04 | 0.848 | 69 | 35 | 0 | √ | 停产 | -0.315 | -25.6 | 50 | 0 | √ | 停产 | -0.0046 | -0.372 | 5 | 0 | √ | 停产 | 20.8 | 547 | 0.0326
万达热电 | 万达热电2#4号150t/h煤粉炉 | 2023-08-27 05 | 0.842 | 64.6 | 35 | 0 | √ | 停产 | -0.31 | -23.8 | 50 | 0 | √ | 停产 | -0.0139 | -1.07 | 5 | 0 | √ | 停产 | 20.8 | 548 | 0.0326
万达热电 | 万达热电2#4号150t/h煤粉炉 | 2023-08-27 06 | 0.821 | 62.4 | 35 | 0 | √ | 停产 | -0.309 | -23.4 | 50 | 0 | √ | 停产 | -0.0136 | -1.03 | 5 | 0 | √ | 停产 | 20.8 | 548 | 0.0326
万达热电 | 万达热电2#4号150t/h煤粉炉 | 2023-08-27 07 | 0.666 | 55.5 | 35 | 0 | √ | 停产 | -0.306 | -25.6 | 50 | 0 | √ | 停产 | -0.0151 | -1.26 | 5 | 0 | √ | 停产 | 20.8 | 548 | 0.0326
万达热电 | 万达热电2#4号150t/h煤粉炉 | 2023-08-27 08 | 0.68 | 57.1 | 35 | 0 | √ | 停产 | -0.299 | -25.1 | 50 | 0 | √ | 停产 | -0.0126 | -1.06 | 5 | 0 | √ | 停产 | 20.8 | 547 | 0.0326
万达热电 | 万达热电2#4号150t/h煤粉炉 | 2023-08-27 09 | 0.728 | 68.4 | 35 | 0 | √ | 停产 | -0.275 | -25.8 | 50 | 0 | √ | 停产 | -0.0051 | -0.456 | 5 | 0 | √ | 停产 | 20.8 | 546 | 0.0326
万达热电 | 万达热电2#4号150t/h煤粉炉 | 2023-08-27 10 | 0.808 | 74.3 | 35 | 0 | √ | 停产 | -0.301 | -27.7 | 50 | 0 | √ | 停产 | -0.0053 | -0.495 | 5 | 0 | √ | 停产 | 20.8 | 545 | 0.0326
万达热电 | 万达热电2#4号150t/h煤粉炉 | 2023-08-27 11 | 0.76 | 78.5 | 35 | 0 | √ | 停产 | -0.313 | -32.4 | 50 | 0 | √ | 停产 | -0.0116 | -1.21 | 5 | 0 | √ | 停产 | 20.8 | 547 | 0.0326
万达热电 | 万达热电2#4号150t/h煤粉炉 | 2023-08-27 12 | 0.752 | 71.6 | 35 | 0 | √ | 停产 | -0.32 | -30.5 | 50 | 0 | √ | 停产 | -0.0152 | -1.44 | 5 | 0 | √ | 停产 | 20.8 | 547 | 0.0326
万达热电 | 万达热电2#4号150t/h煤粉炉 | 2023-08-27 13 | 0.748 | 56.8 | 35 | 0 | √ | 停产 | -0.326 | -24.7 | 50 | 0 | √ | 停产 | -0.0128 | -0.97 | 5 | 0 | √ | 停产 | 20.8 | 29236 | 1.72
万达热电 | 万达热电2#4号150t/h煤粉炉 | 2023-08-27 14 | 0.776 | 57.7 | 35 | 0 | √ | 停产 | -0.325 | -24.2 | 50 | 0 | √ | 停产 | -0.0082 | -0.596 | 5 | 0 | √ | 停产 | 20.8 | 20557 | 1.21
万达热电 | 万达热电2#4号150t/h煤粉炉 | 2023-08-27 15 | 0.789 | 77.4 | 35 | 0 | √ | 停产 | -0.315 | -31.1 | 50 | 0 | √ | 停产 | -0.0118 | -1.21 | 5 | 0 | √ | 停产 | 20.8 | 737 | 0.0434
万达热电 | 万达热电2#4号150t/h煤粉炉 | 2023-08-27 16 | 0.769 | 101 | 35 | 0 | √ | 停产 | -0.31 | -40.7 | 50 | 0 | √ | 停产 | -0.0029 | -0.176 | 5 | 0 | √ | 停产 | 20.9 | 737 | 0.0434
万达热电 | 万达热电2#4号150t/h煤粉炉 | 2023-08-27 17 | 0.766 | 160 | 35 | 0 | √ | 停产 | -0.309 | -63.3 | 50 | 0 | √ | 停产 | -0.0036 | -0.582 | 5 | 0 | √ | 停产 | 20.9 | 735 | 0.0434
万达热电 | 万达热电2#4号150t/h煤粉炉 | 2023-08-27 18 | 0.782 | 171 | 35 | 0 | √ | 停产 | -0.316 | -68.6 | 50 | 0 | √ | 停产 | -0.006 | -1.33 | 5 | 0 | √ | 停产 | 20.9 | 734 | 0.0434
万达热电 | 万达热电2#4号150t/h煤粉炉 | 2023-08-27 19 | 0.802 | 105 | 35 | 0 | √ | 停产 | -0.318 | -41.7 | 50 | 0 | √ | 停产 | 0.0011 | 0.135 | 5 | 0 | √ | 停产 | 20.9 | 733 | 0.0434
万达热电 | 万达热电2#4号150t/h煤粉炉 | 2023-08-27 20 | 0.85 | 86.8 | 35 | 0 | √ | 停产 | -0.314 | -32 | 50 | 0 | √ | 停产 | 0.0249 | 2.47 | 5 | 0 | √ | 停产 | 20.8 | 734 | 0.0434
万达热电 | 万达热电2#4号150t/h煤粉炉 | 2023-08-27 21 | 0.714 | 75.1 | 35 | 0 | √ | 停产 | -0.312 | -32.9 | 50 | 0 | √ | 停产 | 0.0083 | 0.869 | 5 | 0 | √ | 停产 | 20.8 | 735 | 0.0434
万达热电 | 万达热电2#4号150t/h煤粉炉 | 2023-08-27 22 | 0.676 | 76.7 | 35 | 0 | √ | 停产 | -0.318 | -36.3 | 50 | 0 | √ | 停产 | 0.0134 | 1.6 | 5 | 0 | √ | 停产 | 20.9 | 735 | 0.0434
万达热电 | 万达热电2#4号150t/h煤粉炉 | 2023-08-27 23 | 0.649 | 55 | 35 | 0 | √ | 停产 | -0.321 | -27.4 | 50 | 0 | √ | 停产 | 0.0028 | 0.24 | 5 | 0 | √ | 停产 | 20.8 | 736 | 0.0434
万达热电 | 万达热电2#4号150t/h煤粉炉 | 2023-08-28 00 | 0.653 | 44.4 | 35 | 0 | √ | 停产 | -0.322 | -21.9 | 50 | 0 | √ | 停产 | 0.003 | 0.205 | 5 | 0 | √ | 停产 | 20.8 | 736 | 0.0434
万达热电 | 万达热电2#4号150t/h煤粉炉 | 2023-08-28 01 | 0.717 | 49.4 | 35 | 0 | √ | 停产 | -0.32 | -22 | 50 | 0 | √ | 停产 | 0.005 | 0.344 | 5 | 0 | √ | 停产 | 20.8 | 736 | 0.0434
万达热电 | 万达热电2#4号150t/h煤粉炉 | 2023-08-28 02 | 0.738 | 53.9 | 35 | 0 | √ | 停产 | -0.317 | -23.1 | 50 | 0 | √ | 停产 | 0.0004 | 0.0164 | 5 | 0 | √ | 停产 | 20.8 | 736 | 0.0434
万达热电 | 万达热电2#4号150t/h煤粉炉 | 2023-08-28 03 | 0.709 | 47.6 | 35 | 0 | √ | 停产 | -0.323 | -21.7 | 50 | 0 | √ | 停产 | -0.0059 | -0.392 | 5 | 0 | √ | 停产 | 20.8 | 737 | 0.0434
万达热电 | 万达热电2#4号150t/h煤粉炉 | 2023-08-28 04 | 0.698 | 48.9 | 35 | 0 | √ | 停产 | -0.324 | -22.6 | 50 | 0 | √ | 停产 | 0.0167 | 1.2 | 5 | 0 | √ | 停产 | 20.8 | 738 | 0.0434
万达热电 | 万达热电2#4号150t/h煤粉炉 | 2023-08-28 05 | 0.672 | 57.7 | 35 | 0 | √ | 停产 | -0.322 | -27.8 | 50 | 0 | √ | 停产 | 0.0155 | 1.24 | 5 | 0 | √ | 停产 | 20.8 | 2322 | 0.136
万达热电 | 万达热电2#4号150t/h煤粉炉 | 2023-08-28 06 | 0.666 | 90.2 | 35 | 0 | √ | 停产 | -0.307 | -41.6 | 50 | 0 | √ | 停产 | -0.008 | -1.22 | 5 | 0 | √ | 停产 | 20.9 | 1007 | 0.0591
万达热电 | 万达热电2#4号150t/h煤粉炉 | 2023-08-28 07 | 0.654 | 90.3 | 35 | 0 | √ | 停产 | -0.323 | -44.6 | 50 | 0 | √ | 停产 | -0.0135 | -1.89 | 5 | 0 | √ | 停产 | 20.9 | 553 | 0.0326
万达热电 | 万达热电2#4号150t/h煤粉炉 | 2023-08-28 08 | 0.67 | 58.3 | 35 | 0 | √ | 停产 | -0.316 | -27.5 | 50 | 0 | √ | 停产 | -0.0089 | -0.779 | 5 | 0 | √ | 停产 | 20.8 | 554 | 0.0326
万达热电 | 万达热电2#4号150t/h煤粉炉 | 2023-08-28 09 | 0.739 | 73.7 | 35 | 0 | √ | 停产 | -0.323 | -32.2 | 50 | 0 | √ | 停产 | -0.0135 | -1.34 | 5 | 0 | √ | 停产 | 20.8 | 551 | 0.0326
万达热电 | 万达热电2#4号150t/h煤粉炉 | 2023-08-28 10 | 0.696 | 68.1 | 35 | 0 | √ | 停产 | -0.328 | -32.1 | 50 | 0 | √ | 停产 | -0.0101 | -1 | 5 | 0 | √ | 停产 | 20.8 | 550 | 0.0326
万达热电 | 万达热电2#4号150t/h煤粉炉 | 2023-08-28 11 | 0.704 | 61.2 | 35 | 0 | √ | 停产 | -0.324 | -28 | 50 | 0 | √ | 停产 | 0.0788 | 6.85 | 5 | 0 | √ | 停产 | 20.8 | 548 | 0.0326
万达热电 | 万达热电2#4号150t/h煤粉炉 | 2023-08-28 12 | 0.694 | 54.4 | 35 | 0 | √ | 停产 | -0.323 | -25.3 | 50 | 0 | √ | 停产 | 0.0002 | -0.0045 | 5 | 0 | √ | 停产 | 20.8 | 547 | 0.0326
万达热电 | 万达热电2#4号150t/h煤粉炉 | 2023-08-28 13 | 0.617 | 45.4 | 35 | 0 | √ | 停产 | -0.32 | -23.5 | 50 | 0 | √ | 停产 | 0.0174 | 1.3 | 5 | 0 | √ | 停产 | 20.8 | 547 | 0.0326
万达热电 | 万达热电2#4号150t/h煤粉炉 | 2023-08-28 14 | 0.604 | 39.8 | 35 | 0 | √ | 停产 | -0.316 | -20.9 | 50 | 0 | √ | 停产 | 0.0082 | 0.549 | 5 | 0 | √ | 停产 | 20.8 | 546 | 0.0326
万达热电 | 万达热电2#4号150t/h煤粉炉 | 2023-08-28 15 | 0.629 | 44.9 | 35 | 0 | √ | 停产 | -0.325 | -23.3 | 50 | 0 | √ | 停产 | 0.0083 | 0.624 | 5 | 0 | √ | 停产 | 20.8 | 548 | 0.0326
万达热电 | 万达热电2#4号150t/h煤粉炉 | 2023-08-28 16 | 0.648 | 79.2 | 35 | 0 | √ | 停产 | -0.328 | -39.5 | 50 | 0 | √ | 停产 | 0.0147 | 1.48 | 5 | 0 | √ | 停产 | 20.9 | 549 | 0.0326
万达热电 | 万达热电2#4号150t/h煤粉炉 | 2023-08-28 17 | 0.637 | 118 | 35 | 0 | √ | 停产 | -0.328 | -61.2 | 50 | 0 | √ | 停产 | -0.0005 | -0.0153 | 5 | 0 | √ | 停产 | 20.9 | 548 | 0.0326
万达热电 | 万达热电2#4号150t/h煤粉炉 | 2023-08-28 18 | 0.664 | 99.7 | 35 | 0 | √ | 停产 | -0.329 | -49.2 | 50 | 0 | √ | 停产 | 0.0011 | 0.352 | 5 | 0 | √ | 停产 | 20.9 | 548 | 0.0326
万达热电 | 万达热电2#4号150t/h煤粉炉 | 2023-08-28 19 | 0.651 | 69 | 35 | 0 | √ | 停产 | -0.328 | -35 | 50 | 0 | √ | 停产 | -0.0004 | -0.0608 | 5 | 0 | √ | 停产 | 20.9 | 549 | 0.0326
万达热电 | 万达热电2#4号150t/h煤粉炉 | 2023-08-28 20 | 0.64 | 51.1 | 35 | 0 | √ | 停产 | -0.33 | -26.3 | 50 | 0 | √ | 停产 | -0.0035 | -0.28 | 5 | 0 | √ | 停产 | 20.8 | 550 | 0.0326
万达热电 | 万达热电2#4号150t/h煤粉炉 | 2023-08-28 21 | 0.7 | 63.2 | 35 | 0 | √ | 停产 | -0.327 | -29.5 | 50 | 0 | √ | 停产 | -0.0037 | -0.331 | 5 | 0 | √ | 停产 | 20.8 | 550 | 0.0326
万达热电 | 万达热电2#4号150t/h煤粉炉 | 2023-08-28 22 | 0.673 | 59.8 | 35 | 0 | √ | 停产 | -0.322 | -28.5 | 50 | 0 | √ | 停产 | -0.003 | -0.256 | 5 | 0 | √ | 停产 | 20.8 | 551 | 0.0326
万达热电 | 万达热电2#4号150t/h煤粉炉 | 2023-08-28 23 | 0.656 | 49.1 | 35 | 0 | √ | 停产 | -0.321 | -24.1 | 50 | 0 | √ | 停产 | -0.0044 | -0.327 | 5 | 0 | √ | 停产 | 20.8 | 552 | 0.0326
万达热电 | 万达热电2#4号150t/h煤粉炉 | 2023-08-29 00 | 0.703 | 44.2 | 35 | 0 | √ | 停产 | -0.323 | -20.4 | 50 | 0 | √ | 停产 | -0.0017 | -0.109 | 5 | 0 | √ | 停产 | 20.8 | 553 | 0.0326
万达热电 | 万达热电2#4号150t/h煤粉炉 | 2023-08-29 01 | 0.742 | 47.8 | 35 | 0 | √ | 停产 | -0.32 | -20.6 | 50 | 0 | √ | 停产 | -0.0054 | -0.346 | 5 | 0 | √ | 停产 | 20.8 | 554 | 0.0326
万达热电 | 万达热电2#4号150t/h煤粉炉 | 2023-08-29 02 | 0.706 | 42.3 | 35 | 0 | √ | 停产 | -0.324 | -19.4 | 50 | 0 | √ | 停产 | -0.0072 | -0.43 | 5 | 0 | √ | 停产 | 20.8 | 554 | 0.0326
万达热电 | 万达热电2#4号150t/h煤粉炉 | 2023-08-29 03 | 0.74 | 42.9 | 35 | 0 | √ | 停产 | -0.322 | -18.7 | 50 | 0 | √ | 停产 | -0.0069 | -0.399 | 5 | 0 | √ | 停产 | 20.7 | 4199 | 0.246
万达热电 | 万达热电2#4号150t/h煤粉炉 | 2023-08-29 04 | 0.701 | 41 | 35 | 0 | √ | 停产 | -0.317 | -18.5 | 50 | 0 | √ | 停产 | -0.006 | -0.353 | 5 | 0 | √ | 停产 | 20.7 | 17711 | 1.04
万达热电 | 万达热电2#4号150t/h煤粉炉 | 2023-08-29 05 | 0.689 | 43.8 | 35 | 0 | √ | 停产 | -0.314 | -20 | 50 | 0 | √ | 停产 | -0.0016 | -0.0968 | 5 | 0 | √ | 停产 | 20.8 | 5127 | 0.3
万达热电 | 万达热电2#4号150t/h煤粉炉 | 2023-08-29 06 | 0.7 | 50 | 35 | 0 | √ | 停产 | -0.303 | -21.8 | 50 | 0 | √ | 停产 | 0.0047 | 0.344 | 5 | 0 | √ | 停产 | 20.8 | 554 | 0.0326
万达热电 | 万达热电2#4号150t/h煤粉炉 | 2023-08-29 07 | 0.82 | 63.6 | 35 | 0 | √ | 停产 | -0.306 | -23.7 | 50 | 0 | √ | 停产 | 0.0085 | 0.651 | 5 | 0 | √ | 停产 | 20.8 | 551 | 0.0326
万达热电 | 万达热电2#4号150t/h煤粉炉 | 2023-08-29 08 | 0.6 | 53.1 | 35 | 0 | √ | 停产 | -0.294 | -25.9 | 50 | 0 | √ | 停产 | 0.0199 | 1.77 | 5 | 0 | √ | 停产 | 20.8 | 546 | 0.0326
万达热电 | 万达热电2#4号150t/h煤粉炉 | 2023-08-29 09 | 0.606 | 40 | 35 | 0 | √ | 停产 | -0.308 | -20.4 | 50 | 0 | √ | 停产 | 0.0624 | 4.05 | 5 | 0 | √ | 停产 | 20.8 | 545 | 0.0326
万达热电 | 万达热电2#4号150t/h煤粉炉 | 2023-08-29 10 | 0.662 | 34.1 | 35 | 0 | √ | 停产 | -0.31 | -16 | 50 | 0 | √ | 停产 | 0.0263 | 1.38 | 5 | 0 | √ | 停产 | 20.7 | 545 | 0.0326
万达热电 | 万达热电2#4号150t/h煤粉炉 | 2023-08-29 11 | 0.618 | 34.5 | 35 | 0 | √ | 停产 | -0.31 | -17.3 | 50 | 0 | √ | 停产 | 0.0067 | 0.384 | 5 | 0 | √ | 停产 | 20.7 | 543 | 0.0326
万达热电 | 万达热电2#4号150t/h煤粉炉 | 2023-08-29 12 | 4.01 | 20.9 | 35 | 0 | √ | 停产 | 7.39 | 3.96 | 50 | 0 | √ | 停产 | -0.0141 | -0.283 | 5 | 0 | √ | 停产 | 18.1 | 543 | 0.0326
万达热电 | 万达热电2#4号150t/h煤粉炉 | 2023-08-29 13 | 0.242 | 7.38 | 35 | 0 | √ | 停产 | -0.257 | -8.08 | 50 | 0 | √ | 停产 | -0.0123 | -0.377 | 5 | 0 | √ | 停产 | 20.5 | 543 | 0.0326
万达热电 | 万达热电2#4号150t/h煤粉炉 | 2023-08-29 14 | 0.158 | 5.8 | 35 | 0 | √ | 停产 | -0.273 | -10 | 50 | 0 | √ | 停产 | 0.0823 | 3.07 | 5 | 0 | √ | 停产 | 20.6 | 543 | 0.0326
万达热电 | 万达热电2#4号150t/h煤粉炉 | 2023-08-29 15 | 0.151 | 5.38 | 35 | 0 | √ | 停产 | -0.276 | -9.76 | 50 | 0 | √ | 停产 | 0.0466 | 1.61 | 5 | 0 | √ | 停产 | 20.6 | 544 | 0.0326
万达热电 | 万达热电2#4号150t/h煤粉炉 | 2023-08-29 16 | 0.145 | 5.32 | 35 | 0 | √ | 停产 | -0.272 | -10 | 50 | 0 | √ | 停产 | 0.0225 | 0.764 | 5 | 0 | √ | 停产 | 20.6 | 543 | 0.0326
万达热电 | 万达热电2#4号150t/h煤粉炉 | 2023-08-29 17 | 0.128 | 4.91 | 35 | 0 | √ | 停产 | -0.277 | -10.7 | 50 | 0 | √ | 停产 | -0.0116 | -0.444 | 5 | 0 | √ | 停产 | 20.6 | 544 | 0.0326
万达热电 | 万达热电2#4号150t/h煤粉炉 | 2023-08-29 18 | 0.126 | 4.83 | 35 | 0 | √ | 停产 | -0.288 | -11 | 50 | 0 | √ | 停产 | -0.0119 | -0.456 | 5 | 0 | √ | 停产 | 20.6 | 545 | 0.0326
万达热电 | 万达热电2#4号150t/h煤粉炉 | 2023-08-29 19 | 0.154 | 5.81 | 35 | 0 | √ | 停产 | -0.283 | -10.7 | 50 | 0 | √ | 停产 | -0.0129 | -0.488 | 5 | 0 | √ | 停产 | 20.6 | 548 | 0.0326
万达热电 | 万达热电2#4号150t/h煤粉炉 | 2023-08-29 20 | 0.173 | 6.85 | 35 | 0 | √ | 停产 | -0.283 | -11.2 | 50 | 0 | √ | 停产 | -0.0073 | -0.287 | 5 | 0 | √ | 停产 | 20.6 | 550 | 0.0326
万达热电 | 万达热电2#4号150t/h煤粉炉 | 2023-08-29 21 | 0.197 | 9.74 | 35 | 0 | √ | 停产 | -0.273 | -13.5 | 50 | 0 | √ | 停产 | -0.0042 | -0.204 | 5 | 0 | √ | 停产 | 20.7 | 550 | 0.0326
万达热电 | 万达热电2#4号150t/h煤粉炉 | 2023-08-29 22 | 0.163 | 8.83 | 35 | 0 | √ | 停产 | -0.276 | -14.8 | 50 | 0 | √ | 停产 | 0.0017 | 0.0937 | 5 | 0 | √ | 停产 | 20.7 | 551 | 0.0326
万达热电 | 万达热电2#4号150t/h煤粉炉 | 2023-08-29 23 | 0.122 | 5.52 | 35 | 0 | √ | 停产 | -0.28 | -12.7 | 50 | 0 | √ | 停产 | -0.0032 | -0.149 | 5 | 0 | √ | 停产 | 20.7 | 552 | 0.0326
万达热电 | 万达热电2#4号150t/h煤粉炉 | 2023-08-30 00 | 0.171 | 7.82 | 35 | 0 | √ | 停产 | -0.28 | -12.8 | 50 | 0 | √ | 停产 | 0.0116 | 0.539 | 5 | 0 | √ | 停产 | 20.7 | 553 | 0.0326
万达热电 | 万达热电2#4号150t/h煤粉炉 | 2023-08-30 01 | 0.153 | 7.46 | 35 | 0 | √ | 停产 | -0.282 | -13.6 | 50 | 0 | √ | 停产 | 0.0109 | 0.523 | 5 | 0 | √ | 停产 | 20.7 | 554 | 0.0326
万达热电 | 万达热电2#4号150t/h煤粉炉 | 2023-08-30 02 | 0.164 | 8.36 | 35 | 0 | √ | 停产 | -0.285 | -14.5 | 50 | 0 | √ | 停产 | 0.0157 | 0.797 | 5 | 0 | √ | 停产 | 20.7 | 700 | 0.0411
万达热电 | 万达热电2#4号150t/h煤粉炉 | 2023-08-30 03 | 0.198 | 10.3 | 35 | 0 | √ | 停产 | -0.276 | -14.4 | 50 | 0 | √ | 停产 | 0.0236 | 1.23 | 5 | 0 | √ | 停产 | 20.7 | 2900 | 0.17
万达热电 | 万达热电2#4号150t/h煤粉炉 | 2023-08-30 04 | 0.19 | 10.4 | 35 | 0 | √ | 停产 | -0.266 | -14.6 | 50 | 0 | √ | 停产 | 0.0202 | 1.1 | 5 | 0 | √ | 停产 | 20.7 | 4306 | 0.252
万达热电 | 万达热电2#4号150t/h煤粉炉 | 2023-08-30 05 | 0.19 | 10.5 | 35 | 0 | √ | 停产 | -0.262 | -14.6 | 50 | 0 | √ | 停产 | 0.0191 | 1.06 | 5 | 0 | √ | 停产 | 20.7 | 556 | 0.0326
万达热电 | 万达热电2#4号150t/h煤粉炉 | 2023-08-30 06 | 0.209 | 11.9 | 35 | 0 | √ | 停产 | -0.253 | -14.3 | 50 | 0 | √ | 停产 | 0.0183 | 1.04 | 5 | 0 | √ | 停产 | 20.7 | 555 | 0.0326
万达热电 | 万达热电2#4号150t/h煤粉炉 | 2023-08-30 07 | 0.116 | 7.45 | 35 | 0 | √ | 停产 | -0.269 | -17.1 | 50 | 0 | √ | 停产 | 0.02 | 1.29 | 5 | 0 | √ | 停产 | 20.8 | 552 | 0.0326
万达热电 | 万达热电2#4号150t/h煤粉炉 | 2023-08-30 08 | 0.25 | 14.5 | 35 | 0 | √ | 停产 | -0.274 | -15.8 | 50 | 0 | √ | 停产 | 0.0158 | 0.917 | 5 | 0 | √ | 停产 | 20.7 | 549 | 0.0326
万达热电 | 万达热电2#4号150t/h煤粉炉 | 2023-08-30 09 | 0.175 | 11.6 | 35 | 0 | √ | 停产 | -0.274 | -18.3 | 50 | 0 | √ | 停产 | 0.0053 | 0.352 | 5 | 0 | √ | 停产 | 20.8 | 544 | 0.0326
万达热电 | 万达热电2#4号150t/h煤粉炉 | 2023-08-30 10 | 0.148 | 8.33 | 35 | 0 | √ | 停产 | -0.274 | -15.7 | 50 | 0 | √ | 停产 | 0.0097 | 0.551 | 5 | 0 | √ | 停产 | 20.7 | 542 | 0.0326
万达热电 | 万达热电2#4号150t/h煤粉炉 | 2023-08-30 11 | 0.0877 | 6.28 | 35 | 0 | √ | 停产 | -0.266 | -19.4 | 50 | 0 | √ | 停产 | 0.0066 | 0.475 | 5 | 0 | √ | 停产 | 20.8 | 540 | 0.0326
万达热电 | 万达热电2#4号150t/h煤粉炉 | 2023-08-30 12 | 0.136 | 8.83 | 35 | 0 | √ | 停产 | -0.272 | -17.8 | 50 | 0 | √ | 停产 | 0.0022 | 0.152 | 5 | 0 | √ | 停产 | 20.8 | 540 | 0.0326
万达热电 | 万达热电2#4号150t/h煤粉炉 | 2023-08-30 13 | 0.12 | 5.68 | 35 | 0 | √ | 停产 | -0.27 | -13.6 | 50 | 0 | √ | 停产 | -0.0062 | -0.312 | 5 | 0 | √ | 停产 | 20.7 | 540 | 0.0326
万达热电 | 万达热电2#4号150t/h煤粉炉 | 2023-08-30 14 | 0.129 | 6.76 | 35 | 0 | √ | 停产 | -0.262 | -14 | 50 | 0 | √ | 停产 | -0.0057 | -0.296 | 5 | 0 | √ | 停产 | 20.7 | 539 | 0.0326
万达热电 | 万达热电2#4号150t/h煤粉炉 | 2023-08-30 15 | 0.128 | 6.16 | 35 | 0 | √ | 停产 | -0.259 | -12.4 | 50 | 0 | √ | 停产 | -0.001 | -0.0548 | 5 | 0 | √ | 停产 | 20.7 | 539 | 0.0326
万达热电 | 万达热电2#4号150t/h煤粉炉 | 2023-08-30 16 | 0.0921 | 4.46 | 35 | 0 | √ | 停产 | -0.272 | -13.1 | 50 | 0 | √ | 停产 | -0.001 | -0.0476 | 5 | 0 | √ | 停产 | 20.7 | 538 | 0.0326
万达热电 | 万达热电2#4号150t/h煤粉炉 | 2023-08-30 17 | 0.104 | 4.66 | 35 | 0 | √ | 停产 | -0.278 | -12.4 | 50 | 0 | √ | 停产 | -0.0041 | -0.181 | 5 | 0 | √ | 停产 | 20.7 | 538 | 0.0326
万达热电 | 万达热电2#4号150t/h煤粉炉 | 2023-08-30 18 | 0.0747 | 3.12 | 35 | 0 | √ | 停产 | -0.275 | -11.3 | 50 | 0 | √ | 停产 | -0.003 | -0.128 | 5 | 0 | √ | 停产 | 20.6 | 540 | 0.0326
万达热电 | 万达热电2#4号150t/h煤粉炉 | 2023-08-30 19 | 0.0602 | 2.37 | 35 | 0 | √ | 停产 | -0.28 | -11.1 | 50 | 0 | √ | 停产 | -0.005 | -0.198 | 5 | 0 | √ | 停产 | 20.6 | 542 | 0.0326
万达热电 | 万达热电2#4号150t/h煤粉炉 | 2023-08-30 20 | 0.0829 | 3.97 | 35 | 0 | √ | 停产 | -0.274 | -13.2 | 50 | 0 | √ | 停产 | 0.0028 | 0.134 | 5 | 0 | √ | 停产 | 20.7 | 543 | 0.0326
万达热电 | 万达热电2#4号150t/h煤粉炉 | 2023-08-30 21 | 0.0106 | 0.47 | 35 | 0 | √ | 停产 | -0.263 | -15 | 50 | 0 | √ | 停产 | 0.0161 | 0.926 | 5 | 0 | √ | 停产 | 20.7 | 543 | 0.0326
万达热电 | 万达热电2#4号150t/h煤粉炉 | 2023-08-30 22 | 0.0567 | 2.96 | 35 | 0 | √ | 停产 | -0.258 | -13.8 | 50 | 0 | √ | 停产 | 0.0069 | 0.371 | 5 | 0 | √ | 停产 | 20.7 | 545 | 0.0326
万达热电 | 万达热电2#4号150t/h煤粉炉 | 2023-08-30 23 | 0.0723 | 4.23 | 35 | 0 | √ | 停产 | -0.258 | -15.1 | 50 | 0 | √ | 停产 | 0.021 | 1.24 | 5 | 0 | √ | 停产 | 20.7 | 546 | 0.0326
万达热电 | 万达热电2#4号150t/h煤粉炉 | 2023-08-31 00 | 0.0952 | 5.13 | 35 | 0 | √ | 停产 | -0.265 | -14.3 | 50 | 0 | √ | 停产 | 0.0209 | 1.15 | 5 | 0 | √ | 停产 | 20.7 | 548 | 0.0326
万达热电 | 万达热电2#4号150t/h煤粉炉 | 2023-08-31 01 | -0.0472 | -1.86 | 35 | 0 | √ | 停产 | -0.27 | -10.4 | 50 | 0 | √ | 停产 | 0.0181 | 0.699 | 5 | 0 | √ | 停产 | 20.6 | 552 | 0.0326
万达热电 | 万达热电2#4号150t/h煤粉炉 | 2023-08-31 02 | -0.0091 | -0.346 | 35 | 0 | √ | 停产 | -0.259 | -10.1 | 50 | 0 | √ | 停产 | 0.0243 | 0.942 | 5 | 0 | √ | 停产 | 20.6 | 552 | 0.0326
万达热电 | 万达热电2#4号150t/h煤粉炉 | 2023-08-31 03 | 0.0367 | 1.41 | 35 | 0 | √ | 停产 | -0.263 | -10.1 | 50 | 0 | √ | 停产 | 0.0199 | 0.764 | 5 | 0 | √ | 停产 | 20.6 | 553 | 0.0326
万达热电 | 万达热电2#4号150t/h煤粉炉 | 2023-08-31 04 | 0.0299 | 1.09 | 35 | 0 | √ | 停产 | -0.256 | -9.53 | 50 | 0 | √ | 停产 | 0.0262 | 0.973 | 5 | 0 | √ | 停产 | 20.6 | 554 | 0.0326
万达热电 | 万达热电2#4号150t/h煤粉炉 | 2023-08-31 05 | -0.0381 | -1.49 | 35 | 0 | √ | 停产 | -0.224 | -8.67 | 50 | 0 | √ | 停产 | 0.0373 | 1.44 | 5 | 0 | √ | 停产 | 20.6 | 3059 | 0.18
万达热电 | 万达热电2#4号150t/h煤粉炉 | 2023-08-31 06 | -0.0197 | -0.764 | 35 | 0 | √ | 停产 | -0.157 | -6.17 | 50 | 0 | √ | 停产 | 0.0488 | 1.92 | 5 | 0 | √ | 停产 | 20.6 | 555 | 0.0326
万达热电 | 万达热电2#4号150t/h煤粉炉 | 2023-08-31 07 | 0.0145 | 0.498 | 35 | 0 | √ | 停产 | -0.212 | -8.5 | 50 | 0 | √ | 停产 | 0.045 | 1.8 | 5 | 0 | √ | 停产 | 20.6 | 552 | 0.0326
万达热电 | 万达热电2#4号150t/h煤粉炉 | 2023-08-31 08 | 0.0082 | 0.416 | 35 | 0 | √ | 停产 | -0.231 | -9.97 | 50 | 0 | √ | 停产 | 0.0576 | 2.51 | 5 | 0 | √ | 停产 | 20.6 | 547 | 0.0326
万达热电 | 万达热电2#4号150t/h煤粉炉 | 2023-08-31 09 | 0.134 | 6.64 | 35 | 0 | √ | 停产 | -0.248 | -12.2 | 50 | 0 | √ | 停产 | 0.0428 | 2.1 | 5 | 0 | √ | 停产 | 20.7 | 544 | 0.0326
万达热电 | 万达热电2#4号150t/h煤粉炉 | 2023-08-31 10 | 0.0707 | 3.5 | 35 | 0 | √ | 停产 | -0.259 | -13.3 | 50 | 0 | √ | 停产 | 0.0339 | 1.73 | 5 | 0 | √ | 停产 | 20.7 | 541 | 0.0326
万达热电 | 万达热电2#4号150t/h煤粉炉 | 2023-08-31 11 | 0.0377 | 2.11 | 35 | 0 | √ | 停产 | -0.268 | -15.1 | 50 | 0 | √ | 停产 | 0.0332 | 1.88 | 5 | 0 | √ | 停产 | 20.7 | 538 | 0.0326
万达热电 | 万达热电2#4号150t/h煤粉炉 | 2023-08-31 12 | 0.0615 | 3.16 | 35 | 0 | √ | 停产 | -0.268 | -13.7 | 50 | 0 | √ | 停产 | 0.0238 | 1.22 | 5 | 0 | √ | 停产 | 20.7 | 537 | 0.0326
万达热电 | 万达热电2#4号150t/h煤粉炉 | 2023-08-31 13 | 0.0262 | 1.34 | 35 | 0 | √ | 停产 | -0.271 | -14.7 | 50 | 0 | √ | 停产 | 0.0193 | 1.05 | 5 | 0 | √ | 停产 | 20.7 | 536 | 0.0326
万达热电 | 万达热电2#4号150t/h煤粉炉 | 2023-08-31 14 | 0.0373 | 2.11 | 35 | 0 | √ | 停产 | -0.255 | -14.2 | 50 | 0 | √ | 停产 | 0.0159 | 0.882 | 5 | 0 | √ | 停产 | 20.7 | 534 | 0.0326
万达热电 | 万达热电2#4号150t/h煤粉炉 | 2023-08-31 15 | 0.0614 | 3.4 | 35 | 0 | √ | 停产 | -0.258 | -14.8 | 50 | 0 | √ | 停产 | 0.0236 | 1.34 | 5 | 0 | √ | 停产 | 20.7 | 533 | 0.0326
万达热电 | 万达热电2#4号150t/h煤粉炉 | 2023-08-31 16 | 0.0693 | 3.74 | 35 | 0 | √ | 停产 | -0.268 | -14.9 | 50 | 0 | √ | 停产 | 0.0277 | 1.53 | 5 | 0 | √ | 停产 | 20.7 | 533 | 0.0326
万达热电 | 万达热电2#4号150t/h煤粉炉 | 2023-08-31 17 | 0.0557 | 3.04 | 35 | 0 | √ | 停产 | -0.278 | -14.9 | 50 | 0 | √ | 停产 | 0.0259 | 1.37 | 5 | 0 | √ | 停产 | 20.7 | 1486 | 0.0907
万达热电 | 万达热电2#4号150t/h煤粉炉 | 2023-08-31 18 | 0.0824 | 6.97 | 35 | 0 | √ | 停产 | -0.292 | -24.4 | 50 | 0 | √ | 停产 | 0.0031 | 0.221 | 5 | 0 | √ | 停产 | 20.8 | 25659 | 1.55
万达热电 | 万达热电2#4号150t/h煤粉炉 | 2023-08-31 19 | 0.0505 | 7.94 | 35 | 0 | √ | 停产 | -0.3 | -52.9 | 50 | 0 | √ | 停产 | 0.0034 | 0.728 | 5 | 0 | √ | 停产 | 20.9 | 5862 | 0.35
万达热电 | 万达热电2#4号150t/h煤粉炉 | 2023-08-31 20 | 0.0442 | 2.29 | 35 | 0 | √ | 停产 | -0.296 | -55.3 | 50 | 0 | √ | 停产 | 0.0082 | 1.08 | 5 | 0 | √ | 停产 | 21 | 725 | 0.0434
万达热电 | 万达热电2#4号150t/h煤粉炉 | 2023-08-31 21 | 0.041 | -4.07 | 35 | 0 | √ | 停产 | -0.295 | -30.2 | 50 | 0 | √ | 停产 | 0.0114 | 0.84 | 5 | 0 | √ | 停产 | 21 | 725 | 0.0434
万达热电 | 万达热电2#4号150t/h煤粉炉 | 2023-08-31 22 | 0.0318 | 0.0318 | 35 | 0 | √ | 停产 | -0.295 | -0.295 | 50 | 0 | √ | 停产 | 0.0127 | 0.0127 | 5 | 0 | √ | 停产 | 21.1 | 727 | 0.0434
万达热电 | 万达热电2#4号150t/h煤粉炉 | 2023-08-31 23 | 0.0463 | 16 | 35 | 0 | √ | 停产 | -0.294 | -99.1 | 50 | 0 | √ | 停产 | 0.0106 | 3.75 | 5 | 0 | √ | 停产 | 21 | 728 | 0.0434
|  | 平均值 | 8.09 | 18.4 | / | 1.32 | -- |  | 17.1 | 34.7 | / | 2.79 | -- |  | 0.966 | 11.6 | / | 0.142 | -- |  | 14.5 | 88665 | 7.33
|  | 最大值 | 26.2 | 382 | / | 6.06 | -- |  | 88.2 | 9354 | / | 7.26 | -- |  | 27.9 | 735 | / | 0.737 | -- |  | 22.6 | 202292 | 16
|  | 最小值 | -0.838 | -423 | / | -0.0088 | -- |  | -0.33 | -110 | / | -0.0099 | -- |  | -0.0301 | -7.48 | / | 0 | -- |  | 7.12 | 478 | 0.0326
|  | 累计值 | -- | -- | / | 982 | -- |  | -- | -- | / | 2079 | -- |  | -- | -- | / | 106 | -- |  | -- | 65966484 | --