## Sheet1
历史数据_万达热电万达热电2#4号150t/h煤粉炉_2024-04-01 00至2024-04-30 23
企业名称 | 排口名称 | 监测时间 | 二氧化硫(mg/M3) | [5 empty] | 氮氧化物(mg/M3) | [5 empty] | 颗粒物(mg/M3) | [5 empty] | 氧气(%) | 流量(m3) | 流速
|  |  | 实测值 | 折算值 | 标准值 | 排放量(kg) | 来源 | 状态 | 实测值 | 折算值 | 标准值 | 排放量(kg) | 来源 | 状态 | 实测值 | 折算值 | 标准值 | 排放量(kg) | 来源 | 状态
万达热电 | 万达热电2#4号150t/h煤粉炉 | 2024-04-01 00 | 14.1 | 17.9 | 35 | 2.08 | √ | 正常 | 32.7 | 41.5 | 50 | 4.85 | √ | 正常 | 0.358 | 0.456 | 5 | 0.0532 | √ | 正常 | 9.2 | 148038 | 12.2
万达热电 | 万达热电2#4号150t/h煤粉炉 | 2024-04-01 01 | 16.9 | 20.7 | 35 | 2.5 | √ | 正常 | 34.4 | 42.3 | 50 | 4.93 | √ | 正常 | 0.377 | 0.463 | 5 | 0.0555 | √ | 正常 | 8.78 | 148206 | 12.3
万达热电 | 万达热电2#4号150t/h煤粉炉 | 2024-04-01 02 | 17.8 | 21.5 | 35 | 2.56 | √ | 正常 | 33.6 | 40.4 | 50 | 4.86 | √ | 正常 | 0.39 | 0.47 | 5 | 0.0555 | √ | 正常 | 8.54 | 149253 | 12.4
万达热电 | 万达热电2#4号150t/h煤粉炉 | 2024-04-01 03 | 16.7 | 20 | 35 | 2.52 | √ | 正常 | 38 | 45.6 | 50 | 5.72 | √ | 正常 | 0.376 | 0.452 | 5 | 0.0563 | √ | 正常 | 8.52 | 158830 | 13.1
万达热电 | 万达热电2#4号150t/h煤粉炉 | 2024-04-01 04 | 17.8 | 21.7 | 35 | 2.74 | √ | 正常 | 33.7 | 41.3 | 50 | 5.19 | √ | 正常 | 0.377 | 0.463 | 5 | 0.0585 | √ | 正常 | 8.78 | 159494 | 13.2
万达热电 | 万达热电2#4号150t/h煤粉炉 | 2024-04-01 05 | 14 | 17.4 | 35 | 2.29 | √ | 正常 | 35.1 | 43.4 | 50 | 5.73 | √ | 正常 | 0.34 | 0.42 | 5 | 0.0551 | √ | 正常 | 8.85 | 162915 | 13.3
万达热电 | 万达热电2#4号150t/h煤粉炉 | 2024-04-01 06 | 17.7 | 21.4 | 35 | 2.79 | √ | 正常 | 37.6 | 45.6 | 50 | 5.96 | √ | 正常 | 0.334 | 0.405 | 5 | 0.0541 | √ | 正常 | 8.61 | 161014 | 13.2
万达热电 | 万达热电2#4号150t/h煤粉炉 | 2024-04-01 07 | 15.3 | 19.4 | 35 | 2.47 | √ | 正常 | 29.8 | 38 | 50 | 4.76 | √ | 正常 | 0.337 | 0.427 | 5 | 0.0542 | √ | 正常 | 9.12 | 160897 | 13.1
万达热电 | 万达热电2#4号150t/h煤粉炉 | 2024-04-01 08 | 16.1 | 20 | 35 | 2.35 | √ | 正常 | 35.2 | 43.8 | 50 | 5.2 | √ | 正常 | 0.37 | 0.46 | 5 | 0.0543 | √ | 正常 | 8.93 | 150650 | 12.5
万达热电 | 万达热电2#4号150t/h煤粉炉 | 2024-04-01 09 | 12 | 15.8 | 35 | 1.79 | √ | 正常 | 32.1 | 42.4 | 50 | 4.82 | √ | 正常 | 0.394 | 0.52 | 5 | 0.0588 | √ | 正常 | 9.64 | 150091 | 12.4
万达热电 | 万达热电2#4号150t/h煤粉炉 | 2024-04-01 10 | 13.3 | 17.3 | 35 | 1.96 | √ | 正常 | 31.9 | 41.6 | 50 | 4.71 | √ | 正常 | 0.603 | 0.784 | 5 | 0.0888 | √ | 正常 | 9.49 | 147791 | 12.3
万达热电 | 万达热电2#4号150t/h煤粉炉 | 2024-04-01 11 | 14.2 | 17.8 | 35 | 2 | √ | 正常 | 33.5 | 42.2 | 50 | 4.73 | √ | 正常 | 0.878 | 1.1 | 5 | 0.124 | √ | 正常 | 9.06 | 141235 | 11.7
万达热电 | 万达热电2#4号150t/h煤粉炉 | 2024-04-01 12 | 15.1 | 19.2 | 35 | 2.14 | √ | 正常 | 36.4 | 46.3 | 50 | 5.15 | √ | 正常 | 1.09 | 1.39 | 5 | 0.154 | √ | 正常 | 9.21 | 141700 | 11.7
万达热电 | 万达热电2#4号150t/h煤粉炉 | 2024-04-01 13 | 13.5 | 17.4 | 35 | 1.89 | √ | 正常 | 30.6 | 39.5 | 50 | 4.28 | √ | 正常 | 1.36 | 1.75 | 5 | 0.187 | √ | 正常 | 9.38 | 140319 | 11.5
万达热电 | 万达热电2#4号150t/h煤粉炉 | 2024-04-01 14 | 14.9 | 18.2 | 35 | 1.49 | √ | 正常 | 32.5 | 39.7 | 50 | 3.41 | √ | 正常 | 1.7 | 2.08 | 5 | 0.179 | √ | 正常 | 8.7 | 104737 | 8.51
万达热电 | 万达热电2#4号150t/h煤粉炉 | 2024-04-01 15 | 16.4 | 20.2 | 35 | 1.95 | √ | 正常 | 33.2 | 40.9 | 50 | 3.99 | √ | 正常 | 1.22 | 1.49 | 5 | 0.142 | √ | 正常 | 8.8 | 119578 | 9.83
万达热电 | 万达热电2#4号150t/h煤粉炉 | 2024-04-01 16 | 13.9 | 18 | 35 | 1.98 | √ | 正常 | 32.6 | 42.3 | 50 | 4.66 | √ | 正常 | 0.423 | 0.55 | 5 | 0.0608 | √ | 正常 | 9.45 | 143025 | 12
万达热电 | 万达热电2#4号150t/h煤粉炉 | 2024-04-01 17 | 15 | 19.9 | 35 | 2.18 | √ | 正常 | 29.5 | 39.4 | 50 | 4.3 | √ | 正常 | 0.427 | 0.571 | 5 | 0.0609 | √ | 正常 | 9.77 | 145995 | 12.3
万达热电 | 万达热电2#4号150t/h煤粉炉 | 2024-04-01 18 | 16.8 | 21.3 | 35 | 2.34 | √ | 正常 | 28.4 | 36.1 | 50 | 3.97 | √ | 正常 | 0.422 | 0.536 | 5 | 0.0595 | √ | 正常 | 9.2 | 139497 | 11.7
万达热电 | 万达热电2#4号150t/h煤粉炉 | 2024-04-01 19 | 18.6 | 23 | 35 | 2.62 | √ | 正常 | 31.4 | 39 | 50 | 4.44 | √ | 正常 | 0.405 | 0.503 | 5 | 0.0579 | √ | 正常 | 8.92 | 141413 | 11.7
万达热电 | 万达热电2#4号150t/h煤粉炉 | 2024-04-01 20 | 19.7 | 24.8 | 35 | 2.84 | √ | 正常 | 32.8 | 41.3 | 50 | 4.73 | √ | 正常 | 0.414 | 0.521 | 5 | 0.0594 | √ | 正常 | 9.07 | 146473 | 12.1
万达热电 | 万达热电2#4号150t/h煤粉炉 | 2024-04-01 21 | 20.8 | 26.1 | 35 | 2.95 | √ | 正常 | 32.3 | 40.6 | 50 | 4.59 | √ | 正常 | 0.41 | 0.514 | 5 | 0.0591 | √ | 正常 | 9.04 | 141941 | 11.7
万达热电 | 万达热电2#4号150t/h煤粉炉 | 2024-04-01 22 | 19.5 | 24.2 | 35 | 2.97 | √ | 正常 | 31.6 | 39.3 | 50 | 4.81 | √ | 正常 | 0.398 | 0.495 | 5 | 0.061 | √ | 正常 | 8.94 | 152123 | 12.4
万达热电 | 万达热电2#4号150t/h煤粉炉 | 2024-04-01 23 | 18.5 | 23.7 | 35 | 2.85 | √ | 正常 | 33.9 | 43.4 | 50 | 5.23 | √ | 正常 | 0.39 | 0.498 | 5 | 0.0599 | √ | 正常 | 9.27 | 157109 | 12.9
万达热电 | 万达热电2#4号150t/h煤粉炉 | 2024-04-02 00 | 16.3 | 21.2 | 35 | 2.47 | √ | 正常 | 36 | 46.7 | 50 | 5.44 | √ | 正常 | 0.388 | 0.504 | 5 | 0.0598 | √ | 正常 | 9.44 | 151224 | 12.6
万达热电 | 万达热电2#4号150t/h煤粉炉 | 2024-04-02 01 | 15.4 | 19.4 | 35 | 2.22 | √ | 正常 | 27.2 | 34.3 | 50 | 3.95 | √ | 正常 | 0.383 | 0.482 | 5 | 0.0554 | √ | 正常 | 9.08 | 145286 | 12.2
万达热电 | 万达热电2#4号150t/h煤粉炉 | 2024-04-02 02 | 19.6 | 24.6 | 35 | 2.85 | √ | 正常 | 29.9 | 37.6 | 50 | 4.34 | √ | 正常 | 0.385 | 0.483 | 5 | 0.0545 | √ | 正常 | 9.03 | 145088 | 12.2
万达热电 | 万达热电2#4号150t/h煤粉炉 | 2024-04-02 03 | 19.9 | 24.5 | 35 | 3 | √ | 正常 | 32 | 39.5 | 50 | 4.84 | √ | 正常 | 0.394 | 0.486 | 5 | 0.06 | √ | 正常 | 8.85 | 151237 | 12.6
万达热电 | 万达热电2#4号150t/h煤粉炉 | 2024-04-02 04 | 17.2 | 21.1 | 35 | 2.59 | √ | 正常 | 33.3 | 40.7 | 50 | 5.01 | √ | 正常 | 0.398 | 0.487 | 5 | 0.059 | √ | 正常 | 8.73 | 150476 | 12.4
万达热电 | 万达热电2#4号150t/h煤粉炉 | 2024-04-02 05 | 18.7 | 22.7 | 35 | 2.79 | √ | 正常 | 34.7 | 42.3 | 50 | 5.2 | √ | 正常 | 0.395 | 0.48 | 5 | 0.0591 | √ | 正常 | 8.68 | 152234 | 12.5
万达热电 | 万达热电2#4号150t/h煤粉炉 | 2024-04-02 06 | 18.8 | 23.5 | 35 | 2.91 | √ | 正常 | 36.6 | 45.7 | 50 | 5.66 | √ | 正常 | 0.384 | 0.48 | 5 | 0.0599 | √ | 正常 | 8.98 | 154702 | 12.7
万达热电 | 万达热电2#4号150t/h煤粉炉 | 2024-04-02 07 | 17.2 | 22.1 | 35 | 2.68 | √ | 正常 | 29.5 | 37.9 | 50 | 4.61 | √ | 正常 | 0.39 | 0.501 | 5 | 0.0603 | √ | 正常 | 9.32 | 155839 | 12.8
万达热电 | 万达热电2#4号150t/h煤粉炉 | 2024-04-02 08 | 16.2 | 20.9 | 35 | 2.4 | √ | 正常 | 31.8 | 41.2 | 50 | 4.7 | √ | 正常 | 0.401 | 0.519 | 5 | 0.0596 | √ | 正常 | 9.39 | 148016 | 12.3
万达热电 | 万达热电2#4号150t/h煤粉炉 | 2024-04-02 09 | 16.2 | 21 | 35 | 2.12 | √ | 正常 | 35.6 | 46.2 | 50 | 4.73 | √ | 正常 | 0.419 | 0.546 | 5 | 0.0556 | √ | 正常 | 9.45 | 132944 | 11.2
万达热电 | 万达热电2#4号150t/h煤粉炉 | 2024-04-02 10 | 17 | 26.7 | 35 | 5.03 | 技术规范修约 | 校准 | 28.5 | 57.8 | 50 | 7.65 | 技术规范修约 | 校准 | 0.636 | 1.78 | 5 | 0.485 | 技术规范修约 | 校准 | 11.2 | 136952 | 11.1
万达热电 | 万达热电2#4号150t/h煤粉炉 | 2024-04-02 11 | 21.8 | 26.6 | 35 | 2.52 | √ | 正常 | 32.6 | 39.8 | 50 | 3.77 | √ | 正常 | 0.641 | 0.783 | 5 | 0.0742 | √ | 正常 | 8.7 | 115443 | 9.42
万达热电 | 万达热电2#4号150t/h煤粉炉 | 2024-04-02 12 | 20.2 | 25.4 | 35 | 2.56 | √ | 正常 | 36.5 | 46 | 50 | 4.62 | √ | 正常 | 0.636 | 0.801 | 5 | 0.0808 | √ | 正常 | 9.09 | 129437 | 10.5
万达热电 | 万达热电2#4号150t/h煤粉炉 | 2024-04-02 13 | 19.3 | 24.4 | 35 | 2.62 | √ | 正常 | 33.3 | 42.1 | 50 | 4.44 | √ | 正常 | 0.663 | 0.839 | 5 | 0.0899 | √ | 正常 | 9.15 | 135831 | 11.1
万达热电 | 万达热电2#4号150t/h煤粉炉 | 2024-04-02 14 | 20.6 | 26.2 | 35 | 2.84 | √ | 正常 | 31.9 | 40.8 | 50 | 4.39 | √ | 正常 | 0.715 | 0.908 | 5 | 0.0982 | √ | 正常 | 9.19 | 137879 | 11.3
万达热电 | 万达热电2#4号150t/h煤粉炉 | 2024-04-02 15 | 20.4 | 25 | 35 | 2.97 | √ | 正常 | 31.6 | 38.7 | 50 | 4.6 | √ | 正常 | 0.595 | 0.729 | 5 | 0.0863 | √ | 正常 | 8.75 | 145572 | 12
万达热电 | 万达热电2#4号150t/h煤粉炉 | 2024-04-02 16 | 18.2 | 22.9 | 35 | 2.8 | √ | 正常 | 35.4 | 44.5 | 50 | 5.48 | √ | 正常 | 0.464 | 0.583 | 5 | 0.0714 | √ | 正常 | 9.06 | 154685 | 12.9
万达热电 | 万达热电2#4号150t/h煤粉炉 | 2024-04-02 17 | 15.7 | 20.9 | 35 | 2.46 | √ | 正常 | 31.4 | 41.5 | 50 | 4.91 | √ | 正常 | 0.478 | 0.635 | 5 | 0.0747 | √ | 正常 | 9.69 | 156470 | 13.2
万达热电 | 万达热电2#4号150t/h煤粉炉 | 2024-04-02 18 | 16.9 | 20.8 | 35 | 2.65 | √ | 正常 | 36.6 | 45 | 50 | 5.62 | √ | 正常 | 0.444 | 0.546 | 5 | 0.0694 | √ | 正常 | 8.79 | 156167 | 13
万达热电 | 万达热电2#4号150t/h煤粉炉 | 2024-04-02 19 | 22 | 28.1 | 35 | 3.59 | √ | 正常 | 30.8 | 39.3 | 50 | 5.02 | √ | 正常 | 0.476 | 0.608 | 5 | 0.0781 | √ | 正常 | 9.23 | 163025 | 13.7
万达热电 | 万达热电2#4号150t/h煤粉炉 | 2024-04-02 20 | 20.1 | 25.4 | 35 | 3.21 | √ | 正常 | 35 | 44.2 | 50 | 5.59 | √ | 正常 | 0.47 | 0.594 | 5 | 0.0749 | √ | 正常 | 9.12 | 159787 | 13.2
万达热电 | 万达热电2#4号150t/h煤粉炉 | 2024-04-02 21 | 20.1 | 25.7 | 35 | 2.76 | √ | 正常 | 31.6 | 40.5 | 50 | 4.34 | √ | 正常 | 0.503 | 0.643 | 5 | 0.069 | √ | 正常 | 9.26 | 137205 | 11.4
万达热电 | 万达热电2#4号150t/h煤粉炉 | 2024-04-02 22 | 17.8 | 22.3 | 35 | 2.65 | √ | 正常 | 33.1 | 41.6 | 50 | 4.94 | √ | 正常 | 0.485 | 0.607 | 5 | 0.0723 | √ | 正常 | 9 | 148972 | 12.3
万达热电 | 万达热电2#4号150t/h煤粉炉 | 2024-04-02 23 | 19.2 | 24.5 | 35 | 2.98 | √ | 正常 | 33 | 42.1 | 50 | 5.14 | √ | 正常 | 0.476 | 0.605 | 5 | 0.0744 | √ | 正常 | 9.2 | 155693 | 12.9
万达热电 | 万达热电2#4号150t/h煤粉炉 | 2024-04-03 00 | 14.9 | 20.5 | 35 | 2.28 | √ | 正常 | 33.8 | 46.6 | 50 | 5.21 | √ | 正常 | 0.44 | 0.606 | 5 | 0.0671 | √ | 正常 | 10.1 | 153607 | 12.8
万达热电 | 万达热电2#4号150t/h煤粉炉 | 2024-04-03 01 | 17.4 | 23.4 | 35 | 2.66 | √ | 正常 | 34.1 | 45.9 | 50 | 5.23 | √ | 正常 | 0.45 | 0.607 | 5 | 0.069 | √ | 正常 | 9.85 | 153708 | 12.9
万达热电 | 万达热电2#4号150t/h煤粉炉 | 2024-04-03 02 | 16.6 | 22.7 | 35 | 2.63 | √ | 正常 | 31.6 | 43.2 | 50 | 5.12 | √ | 正常 | 0.433 | 0.593 | 5 | 0.0695 | √ | 正常 | 10 | 161987 | 13.4
万达热电 | 万达热电2#4号150t/h煤粉炉 | 2024-04-03 03 | 16.1 | 21.7 | 35 | 2.61 | √ | 正常 | 29.1 | 39.3 | 50 | 4.73 | √ | 正常 | 0.43 | 0.581 | 5 | 0.0696 | √ | 正常 | 9.88 | 162455 | 13.4
万达热电 | 万达热电2#4号150t/h煤粉炉 | 2024-04-03 04 | 16.6 | 22.7 | 35 | 2.64 | √ | 正常 | 29.8 | 40.7 | 50 | 4.74 | √ | 正常 | 0.425 | 0.581 | 5 | 0.067 | √ | 正常 | 10 | 159196 | 13.1
万达热电 | 万达热电2#4号150t/h煤粉炉 | 2024-04-03 05 | 17 | 22.9 | 35 | 2.51 | √ | 正常 | 28.8 | 38.7 | 50 | 4.24 | √ | 正常 | 0.431 | 0.58 | 5 | 0.0635 | √ | 正常 | 9.84 | 147410 | 12.1
万达热电 | 万达热电2#4号150t/h煤粉炉 | 2024-04-03 06 | 17.1 | 23.4 | 35 | 2.55 | √ | 正常 | 29.8 | 40.7 | 50 | 4.36 | √ | 正常 | 0.417 | 0.569 | 5 | 0.0612 | √ | 正常 | 10 | 151583 | 12.3
万达热电 | 万达热电2#4号150t/h煤粉炉 | 2024-04-03 07 | 18.7 | 26.2 | 35 | 2.69 | √ | 正常 | 31.2 | 43.7 | 50 | 4.49 | √ | 正常 | 0.403 | 0.565 | 5 | 0.058 | √ | 正常 | 10.3 | 144120 | 11.8
万达热电 | 万达热电2#4号150t/h煤粉炉 | 2024-04-03 08 | 19.7 | 26.3 | 35 | 2.65 | √ | 正常 | 32 | 42.8 | 50 | 4.3 | √ | 正常 | 0.403 | 0.539 | 5 | 0.054 | √ | 正常 | 9.76 | 134699 | 11.2
万达热电 | 万达热电2#4号150t/h煤粉炉 | 2024-04-03 09 | 22.3 | 29 | 35 | 3.01 | √ | 正常 | 35.1 | 45.7 | 50 | 4.75 | √ | 正常 | 0.415 | 0.541 | 5 | 0.056 | √ | 正常 | 9.47 | 135613 | 11.4
万达热电 | 万达热电2#4号150t/h煤粉炉 | 2024-04-03 10 | 21.4 | 29.6 | 35 | 2.9 | √ | 正常 | 30.1 | 41.7 | 50 | 4.08 | √ | 正常 | 0.416 | 0.577 | 5 | 0.0566 | √ | 正常 | 10.2 | 135634 | 11.4
万达热电 | 万达热电2#4号150t/h煤粉炉 | 2024-04-03 11 | 20.9 | 28.9 | 35 | 2.92 | √ | 正常 | 29.4 | 41.2 | 50 | 4.09 | √ | 正常 | 0.404 | 0.564 | 5 | 0.0567 | √ | 正常 | 10.2 | 139871 | 11.7
万达热电 | 万达热电2#4号150t/h煤粉炉 | 2024-04-03 12 | 21.4 | 28.8 | 35 | 2.93 | √ | 正常 | 28 | 37.8 | 50 | 3.86 | √ | 正常 | 0.409 | 0.552 | 5 | 0.056 | √ | 正常 | 9.88 | 137883 | 11.4
万达热电 | 万达热电2#4号150t/h煤粉炉 | 2024-04-03 13 | 20.4 | 26.6 | 35 | 2.85 | √ | 正常 | 34.8 | 45.3 | 50 | 4.94 | √ | 正常 | 0.429 | 0.558 | 5 | 0.0603 | √ | 正常 | 9.47 | 142125 | 11.7
万达热电 | 万达热电2#4号150t/h煤粉炉 | 2024-04-03 14 | 24.8 | 32.5 | 35 | 3.63 | √ | 正常 | 33.8 | 44.3 | 50 | 4.88 | √ | 正常 | 0.478 | 0.627 | 5 | 0.0701 | √ | 正常 | 9.56 | 146621 | 12
万达热电 | 万达热电2#4号150t/h煤粉炉 | 2024-04-03 15 | 17.3 | 22.4 | 35 | 2.61 | √ | 正常 | 30.2 | 39.1 | 50 | 4.47 | √ | 正常 | 0.486 | 0.628 | 5 | 0.0717 | √ | 正常 | 9.39 | 148744 | 12.1
万达热电 | 万达热电2#4号150t/h煤粉炉 | 2024-04-03 16 | 9.3 | 12.1 | 35 | 1.24 | √ | 正常 | 33.4 | 43.5 | 50 | 4.55 | √ | 正常 | 0.488 | 0.634 | 5 | 0.0661 | √ | 正常 | 9.44 | 137522 | 11.4
万达热电 | 万达热电2#4号150t/h煤粉炉 | 2024-04-03 17 | 9.86 | 12.8 | 35 | 1.29 | √ | 正常 | 32.1 | 41.6 | 50 | 4.34 | √ | 正常 | 0.505 | 0.655 | 5 | 0.0684 | √ | 正常 | 9.44 | 135494 | 11.2
万达热电 | 万达热电2#4号150t/h煤粉炉 | 2024-04-03 18 | 11.1 | 14.2 | 35 | 1.53 | √ | 正常 | 33.6 | 43 | 50 | 4.65 | √ | 正常 | 0.549 | 0.701 | 5 | 0.0754 | √ | 正常 | 9.25 | 138186 | 11.5
万达热电 | 万达热电2#4号150t/h煤粉炉 | 2024-04-03 19 | 9.87 | 12.4 | 35 | 1.53 | √ | 正常 | 31.2 | 39.3 | 50 | 4.87 | √ | 正常 | 0.543 | 0.684 | 5 | 0.0845 | √ | 正常 | 9.07 | 156129 | 12.7
万达热电 | 万达热电2#4号150t/h煤粉炉 | 2024-04-03 20 | 10.7 | 13.1 | 35 | 1.69 | √ | 正常 | 36.5 | 44.8 | 50 | 5.79 | √ | 正常 | 0.547 | 0.671 | 5 | 0.0868 | √ | 正常 | 8.77 | 158495 | 12.9
万达热电 | 万达热电2#4号150t/h煤粉炉 | 2024-04-03 21 | 8.24 | 10.5 | 35 | 1.31 | √ | 正常 | 34.1 | 43.6 | 50 | 5.43 | √ | 正常 | 0.521 | 0.666 | 5 | 0.0829 | √ | 正常 | 9.27 | 159647 | 12.8
万达热电 | 万达热电2#4号150t/h煤粉炉 | 2024-04-03 22 | 7.61 | 9.65 | 35 | 1.28 | √ | 正常 | 29.9 | 37.8 | 50 | 5.03 | √ | 正常 | 0.492 | 0.623 | 5 | 0.0829 | √ | 正常 | 9.15 | 168270 | 13.3
万达热电 | 万达热电2#4号150t/h煤粉炉 | 2024-04-03 23 | 9.38 | 11.9 | 35 | 1.57 | √ | 正常 | 30.8 | 39.2 | 50 | 5.16 | √ | 正常 | 0.518 | 0.658 | 5 | 0.0866 | √ | 正常 | 9.18 | 167023 | 13.3
万达热电 | 万达热电2#4号150t/h煤粉炉 | 2024-04-04 00 | 8.37 | 10.7 | 35 | 1.36 | √ | 正常 | 30.9 | 39.4 | 50 | 5.02 | √ | 正常 | 0.49 | 0.624 | 5 | 0.0797 | √ | 正常 | 9.21 | 162182 | 13
万达热电 | 万达热电2#4号150t/h煤粉炉 | 2024-04-04 01 | 8.81 | 12.2 | 35 | 1.46 | √ | 正常 | 29.5 | 41.1 | 50 | 4.89 | √ | 正常 | 0.515 | 0.717 | 5 | 0.0857 | √ | 正常 | 10.2 | 165834 | 13.5
万达热电 | 万达热电2#4号150t/h煤粉炉 | 2024-04-04 02 | 9.24 | 12.6 | 35 | 1.46 | √ | 正常 | 28.7 | 39.1 | 50 | 4.54 | √ | 正常 | 0.52 | 0.709 | 5 | 0.0824 | √ | 正常 | 9.97 | 158150 | 12.8
万达热电 | 万达热电2#4号150t/h煤粉炉 | 2024-04-04 03 | 9.08 | 12.3 | 35 | 1.33 | √ | 正常 | 27.1 | 36.9 | 50 | 3.97 | √ | 正常 | 0.547 | 0.744 | 5 | 0.0801 | √ | 正常 | 9.95 | 146956 | 11.9
万达热电 | 万达热电2#4号150t/h煤粉炉 | 2024-04-04 04 | 7.98 | 10.9 | 35 | 1.24 | √ | 正常 | 30.4 | 41.5 | 50 | 4.75 | √ | 正常 | 0.531 | 0.725 | 5 | 0.0828 | √ | 正常 | 10 | 156404 | 12.5
万达热电 | 万达热电2#4号150t/h煤粉炉 | 2024-04-04 05 | 8.42 | 12 | 35 | 1.34 | √ | 正常 | 27 | 38.7 | 50 | 4.32 | √ | 正常 | 0.534 | 0.765 | 5 | 0.085 | √ | 正常 | 10.5 | 159682 | 12.9
万达热电 | 万达热电2#4号150t/h煤粉炉 | 2024-04-04 06 | 9.65 | 12.8 | 35 | 1.62 | √ | 正常 | 28.7 | 38 | 50 | 4.81 | √ | 正常 | 0.527 | 0.699 | 5 | 0.0879 | √ | 正常 | 9.67 | 167467 | 13.4
万达热电 | 万达热电2#4号150t/h煤粉炉 | 2024-04-04 07 | 8.39 | 11.6 | 35 | 1.41 | √ | 正常 | 31.9 | 44.2 | 50 | 5.33 | √ | 正常 | 0.497 | 0.69 | 5 | 0.0835 | √ | 正常 | 10.1 | 167027 | 13.4
万达热电 | 万达热电2#4号150t/h煤粉炉 | 2024-04-04 08 | 11.5 | 15.4 | 35 | 1.9 | √ | 正常 | 27.9 | 37.2 | 50 | 4.57 | √ | 正常 | 0.505 | 0.675 | 5 | 0.0827 | √ | 正常 | 9.79 | 169334 | 13.7
万达热电 | 万达热电2#4号150t/h煤粉炉 | 2024-04-04 09 | 17.5 | 21.6 | 35 | 2.87 | √ | 正常 | 37 | 45.7 | 50 | 6.08 | √ | 正常 | 0.7 | 0.861 | 5 | 0.114 | √ | 正常 | 8.86 | 164136 | 13.5
万达热电 | 万达热电2#4号150t/h煤粉炉 | 2024-04-04 10 | 14.2 | 18.1 | 35 | 1.96 | √ | 正常 | 31.9 | 40.9 | 50 | 4.37 | √ | 正常 | 0.892 | 1.14 | 5 | 0.124 | √ | 正常 | 9.31 | 136375 | 11.4
万达热电 | 万达热电2#4号150t/h煤粉炉 | 2024-04-04 11 | 10.8 | 14.6 | 35 | 1.39 | √ | 正常 | 29.5 | 40 | 50 | 3.81 | √ | 正常 | 0.658 | 0.893 | 5 | 0.0858 | √ | 正常 | 9.93 | 130839 | 10.8
万达热电 | 万达热电2#4号150t/h煤粉炉 | 2024-04-04 12 | 11.9 | 15.9 | 35 | 1.62 | √ | 正常 | 33.6 | 44.8 | 50 | 4.52 | √ | 正常 | 0.707 | 0.943 | 5 | 0.095 | √ | 正常 | 9.76 | 136886 | 11.2
万达热电 | 万达热电2#4号150t/h煤粉炉 | 2024-04-04 13 | 10.1 | 13.1 | 35 | 1.55 | √ | 正常 | 31.5 | 41.2 | 50 | 4.87 | √ | 正常 | 0.738 | 0.964 | 5 | 0.114 | √ | 正常 | 9.5 | 154765 | 12.5
万达热电 | 万达热电2#4号150t/h煤粉炉 | 2024-04-04 14 | 11 | 14.3 | 35 | 1.55 | √ | 正常 | 33.5 | 43.7 | 50 | 4.71 | √ | 正常 | 0.797 | 1.04 | 5 | 0.113 | √ | 正常 | 9.46 | 141794 | 11.5
万达热电 | 万达热电2#4号150t/h煤粉炉 | 2024-04-04 15 | 11 | 14.3 | 35 | 1.46 | √ | 正常 | 31 | 40.6 | 50 | 4.19 | √ | 正常 | 0.799 | 1.03 | 5 | 0.105 | √ | 正常 | 9.45 | 136521 | 11.1
万达热电 | 万达热电2#4号150t/h煤粉炉 | 2024-04-04 16 | 10.2 | 13.9 | 35 | 1.45 | √ | 正常 | 32.5 | 44.4 | 50 | 4.73 | √ | 正常 | 0.493 | 0.674 | 5 | 0.0716 | √ | 正常 | 10 | 145811 | 12
万达热电 | 万达热电2#4号150t/h煤粉炉 | 2024-04-04 17 | 10.9 | 15.2 | 35 | 1.7 | √ | 正常 | 32.4 | 45.2 | 50 | 5.06 | √ | 正常 | 0.495 | 0.692 | 5 | 0.0779 | √ | 正常 | 10.3 | 156489 | 13
万达热电 | 万达热电2#4号150t/h煤粉炉 | 2024-04-04 18 | 17.4 | 24.7 | 35 | 2.89 | √ | 正常 | 29.2 | 41.2 | 50 | 4.83 | √ | 正常 | 0.498 | 0.704 | 5 | 0.0825 | √ | 正常 | 10.4 | 165404 | 13.7
万达热电 | 万达热电2#4号150t/h煤粉炉 | 2024-04-04 19 | 17.7 | 24.8 | 35 | 2.84 | √ | 正常 | 33.1 | 46.5 | 50 | 5.34 | √ | 正常 | 0.49 | 0.689 | 5 | 0.0781 | √ | 正常 | 10.3 | 161253 | 13.1
万达热电 | 万达热电2#4号150t/h煤粉炉 | 2024-04-04 20 | 19.1 | 25.5 | 35 | 3.12 | √ | 正常 | 27.7 | 37.2 | 50 | 4.52 | √ | 正常 | 0.504 | 0.674 | 5 | 0.0825 | √ | 正常 | 9.74 | 163202 | 13.3
万达热电 | 万达热电2#4号150t/h煤粉炉 | 2024-04-04 21 | 19 | 26.3 | 35 | 3.22 | √ | 正常 | 27.6 | 38.3 | 50 | 4.68 | √ | 正常 | 0.531 | 0.737 | 5 | 0.0897 | √ | 正常 | 10.2 | 169529 | 13.7
万达热电 | 万达热电2#4号150t/h煤粉炉 | 2024-04-04 22 | 18.4 | 25.2 | 35 | 3.21 | √ | 正常 | 29.5 | 40.4 | 50 | 5.15 | √ | 正常 | 0.532 | 0.729 | 5 | 0.0927 | √ | 正常 | 10 | 174379 | 14
万达热电 | 万达热电2#4号150t/h煤粉炉 | 2024-04-04 23 | 19 | 25.5 | 35 | 3.25 | √ | 正常 | 33.2 | 44.5 | 50 | 5.66 | √ | 正常 | 0.546 | 0.732 | 5 | 0.0935 | √ | 正常 | 9.81 | 171067 | 13.8
万达热电 | 万达热电2#4号150t/h煤粉炉 | 2024-04-05 00 | 17.8 | 23.7 | 35 | 2.9 | √ | 正常 | 33 | 44 | 50 | 5.38 | √ | 正常 | 0.552 | 0.736 | 5 | 0.0899 | √ | 正常 | 9.75 | 166003 | 13.6
万达热电 | 万达热电2#4号150t/h煤粉炉 | 2024-04-05 01 | 17.8 | 23.6 | 35 | 2.85 | √ | 正常 | 30.4 | 40.3 | 50 | 4.87 | √ | 正常 | 0.552 | 0.732 | 5 | 0.0883 | √ | 正常 | 9.68 | 162914 | 13.2
万达热电 | 万达热电2#4号150t/h煤粉炉 | 2024-04-05 02 | 17.8 | 23.6 | 35 | 2.9 | √ | 正常 | 31.4 | 42.1 | 50 | 5.12 | √ | 正常 | 0.563 | 0.752 | 5 | 0.0918 | √ | 正常 | 9.75 | 166016 | 13.4
万达热电 | 万达热电2#4号150t/h煤粉炉 | 2024-04-05 03 | 19.3 | 24.7 | 35 | 3.2 | √ | 正常 | 36 | 46.3 | 50 | 5.98 | √ | 正常 | 0.578 | 0.742 | 5 | 0.0961 | √ | 正常 | 9.31 | 165855 | 13.5
万达热电 | 万达热电2#4号150t/h煤粉炉 | 2024-04-05 04 | 20.2 | 26.5 | 35 | 3.39 | √ | 正常 | 29.1 | 38.3 | 50 | 4.9 | √ | 正常 | 0.619 | 0.813 | 5 | 0.104 | √ | 正常 | 9.58 | 168114 | 13.7
万达热电 | 万达热电2#4号150t/h煤粉炉 | 2024-04-05 05 | 18.3 | 23.4 | 35 | 3.01 | √ | 正常 | 31.9 | 40.7 | 50 | 5.24 | √ | 正常 | 0.587 | 0.75 | 5 | 0.0963 | √ | 正常 | 9.25 | 164640 | 13.3
万达热电 | 万达热电2#4号150t/h煤粉炉 | 2024-04-05 06 | 17.3 | 22.7 | 35 | 2.71 | √ | 正常 | 29.2 | 38.5 | 50 | 4.6 | √ | 正常 | 0.577 | 0.761 | 5 | 0.0909 | √ | 正常 | 9.58 | 160125 | 12.9
万达热电 | 万达热电2#4号150t/h煤粉炉 | 2024-04-05 07 | 16.8 | 22.5 | 35 | 2.72 | √ | 正常 | 28.6 | 38 | 50 | 4.64 | √ | 正常 | 0.6 | 0.803 | 5 | 0.0978 | √ | 正常 | 9.78 | 162217 | 13
万达热电 | 万达热电2#4号150t/h煤粉炉 | 2024-04-05 08 | 17.8 | 23 | 35 | 2.57 | √ | 正常 | 34 | 43.7 | 50 | 4.92 | √ | 正常 | 0.619 | 0.798 | 5 | 0.0894 | √ | 正常 | 9.36 | 145164 | 11.7
万达热电 | 万达热电2#4号150t/h煤粉炉 | 2024-04-05 09 | 22.3 | 27.9 | 35 | 2.93 | √ | 正常 | 36 | 45 | 50 | 4.73 | √ | 正常 | 0.726 | 0.909 | 5 | 0.0956 | √ | 正常 | 9 | 135768 | 11.2
万达热电 | 万达热电2#4号150t/h煤粉炉 | 2024-04-05 10 | 18.1 | 22.9 | 35 | 2.4 | √ | 正常 | 32.5 | 41 | 50 | 4.45 | √ | 正常 | 2.28 | 2.88 | 5 | 0.304 | √ | 正常 | 9.11 | 135065 | 11.1
万达热电 | 万达热电2#4号150t/h煤粉炉 | 2024-04-05 11 | 20.4 | 26.2 | 35 | 2.83 | √ | 正常 | 29.8 | 38.5 | 50 | 4.14 | √ | 正常 | 11.6 | 14.9 | 5 | 0.485 | 技术规范修约 | 颗粒物故障 | 9.34 | 139047 | 11.5
万达热电 | 万达热电2#4号150t/h煤粉炉 | 2024-04-05 12 | 18 | 22.8 | 35 | 2.7 | √ | 正常 | 32 | 40.8 | 50 | 4.82 | √ | 正常 | 0.195 | 0.248 | 5 | 0.0301 | √ | 正常 | 9.21 | 150775 | 12.3
万达热电 | 万达热电2#4号150t/h煤粉炉 | 2024-04-05 13 | 16.9 | 21.4 | 35 | 2.27 | √ | 正常 | 28.5 | 36.5 | 50 | 3.86 | √ | 正常 | 0.259 | 0.328 | 5 | 0.0343 | √ | 正常 | 9.18 | 134794 | 11.1
万达热电 | 万达热电2#4号150t/h煤粉炉 | 2024-04-05 14 | 15.9 | 19.5 | 35 | 2.23 | √ | 正常 | 31.7 | 38.9 | 50 | 4.49 | √ | 正常 | 0.199 | 0.244 | 5 | 0.0293 | √ | 正常 | 8.77 | 143166 | 11.6
万达热电 | 万达热电2#4号150t/h煤粉炉 | 2024-04-05 15 | 20.1 | 24.9 | 35 | 3.03 | √ | 正常 | 32.9 | 41 | 50 | 4.99 | √ | 正常 | 0.196 | 0.243 | 5 | 0.0296 | √ | 正常 | 8.92 | 151270 | 12.5
万达热电 | 万达热电2#4号150t/h煤粉炉 | 2024-04-05 16 | 17.6 | 22.7 | 35 | 2.57 | √ | 正常 | 33.3 | 43.1 | 50 | 4.86 | √ | 正常 | 0.197 | 0.254 | 5 | 0.0298 | √ | 正常 | 9.34 | 145223 | 12.2
万达热电 | 万达热电2#4号150t/h煤粉炉 | 2024-04-05 17 | 16.7 | 20.9 | 35 | 2.28 | √ | 正常 | 34.1 | 42.6 | 50 | 4.57 | √ | 正常 | 0.199 | 0.249 | 5 | 0.0285 | √ | 正常 | 8.98 | 138582 | 11.7
万达热电 | 万达热电2#4号150t/h煤粉炉 | 2024-04-05 18 | 16.9 | 21 | 35 | 2.47 | √ | 正常 | 34.6 | 43.3 | 50 | 5.13 | √ | 正常 | 0.195 | 0.243 | 5 | 0.0298 | √ | 正常 | 9 | 147405 | 12.3
万达热电 | 万达热电2#4号150t/h煤粉炉 | 2024-04-05 19 | 18.2 | 22.7 | 35 | 2.78 | √ | 正常 | 34.6 | 43.4 | 50 | 5.24 | √ | 正常 | 0.196 | 0.245 | 5 | 0.0291 | √ | 正常 | 8.96 | 152049 | 12.5
万达热电 | 万达热电2#4号150t/h煤粉炉 | 2024-04-05 20 | 16.5 | 20.5 | 35 | 2.53 | √ | 正常 | 34.8 | 43.2 | 50 | 5.32 | √ | 正常 | 0.192 | 0.239 | 5 | 0.0287 | √ | 正常 | 8.9 | 153157 | 12.5
万达热电 | 万达热电2#4号150t/h煤粉炉 | 2024-04-05 21 | 17.2 | 21.7 | 35 | 2.67 | √ | 正常 | 35.6 | 44.9 | 50 | 5.48 | √ | 正常 | 0.192 | 0.242 | 5 | 0.0289 | √ | 正常 | 9.11 | 154318 | 12.6
万达热电 | 万达热电2#4号150t/h煤粉炉 | 2024-04-05 22 | 16.5 | 21 | 35 | 2.59 | √ | 正常 | 33.2 | 42.4 | 50 | 5.2 | √ | 正常 | 0.191 | 0.245 | 5 | 0.0297 | √ | 正常 | 9.28 | 157286 | 12.9
万达热电 | 万达热电2#4号150t/h煤粉炉 | 2024-04-05 23 | 17.6 | 22.5 | 35 | 2.88 | √ | 正常 | 29.9 | 38.6 | 50 | 4.9 | √ | 正常 | 0.188 | 0.241 | 5 | 0.0299 | √ | 正常 | 9.26 | 162529 | 13.3
万达热电 | 万达热电2#4号150t/h煤粉炉 | 2024-04-06 00 | 17.3 | 22.2 | 35 | 2.5 | √ | 正常 | 33.2 | 42.9 | 50 | 4.82 | √ | 正常 | 0.193 | 0.249 | 5 | 0.0275 | √ | 正常 | 9.35 | 144869 | 12.1
万达热电 | 万达热电2#4号150t/h煤粉炉 | 2024-04-06 01 | 20 | 25.4 | 35 | 3.05 | √ | 正常 | 34.8 | 44.2 | 50 | 5.31 | √ | 正常 | 0.198 | 0.252 | 5 | 0.0296 | √ | 正常 | 9.2 | 155326 | 13.2
万达热电 | 万达热电2#4号150t/h煤粉炉 | 2024-04-06 02 | 20.1 | 25.4 | 35 | 2.96 | √ | 正常 | 28.5 | 36.2 | 50 | 4.23 | √ | 正常 | 0.199 | 0.252 | 5 | 0.0295 | √ | 正常 | 9.11 | 147319 | 12.4
万达热电 | 万达热电2#4号150t/h煤粉炉 | 2024-04-06 03 | 21.6 | 27.9 | 35 | 3.37 | √ | 正常 | 33.5 | 43.2 | 50 | 5.23 | √ | 正常 | 0.196 | 0.253 | 5 | 0.031 | √ | 正常 | 9.36 | 156252 | 13
万达热电 | 万达热电2#4号150t/h煤粉炉 | 2024-04-06 04 | 20.3 | 26.5 | 35 | 3.47 | √ | 正常 | 31.9 | 41.7 | 50 | 5.44 | √ | 正常 | 0.205 | 0.268 | 5 | 0.036 | √ | 正常 | 9.51 | 170435 | 14.1
万达热电 | 万达热电2#4号150t/h煤粉炉 | 2024-04-06 05 | 18.7 | 24.7 | 35 | 3.15 | √ | 正常 | 33.1 | 43.7 | 50 | 5.57 | √ | 正常 | 0.201 | 0.266 | 5 | 0.0332 | √ | 正常 | 9.65 | 168512 | 14
万达热电 | 万达热电2#4号150t/h煤粉炉 | 2024-04-06 06 | 16.9 | 22.1 | 35 | 2.8 | √ | 正常 | 30.5 | 39.9 | 50 | 5.05 | √ | 正常 | 0.193 | 0.254 | 5 | 0.0327 | √ | 正常 | 9.56 | 168632 | 13.9
万达热电 | 万达热电2#4号150t/h煤粉炉 | 2024-04-06 07 | 15.6 | 21.2 | 35 | 2.42 | √ | 正常 | 32.4 | 44 | 50 | 5.03 | √ | 正常 | 0.193 | 0.262 | 5 | 0.0286 | √ | 正常 | 9.96 | 155484 | 12.9
万达热电 | 万达热电2#4号150t/h煤粉炉 | 2024-04-06 08 | 16.3 | 21.9 | 35 | 2.36 | √ | 正常 | 32.3 | 43.4 | 50 | 4.69 | √ | 正常 | 0.191 | 0.257 | 5 | 0.0285 | √ | 正常 | 9.84 | 145508 | 12.1
万达热电 | 万达热电2#4号150t/h煤粉炉 | 2024-04-06 09 | 16.2 | 22.3 | 35 | 2.38 | √ | 正常 | 30.6 | 42.1 | 50 | 4.49 | √ | 正常 | 0.196 | 0.27 | 5 | 0.0302 | √ | 正常 | 10.1 | 146733 | 12.3
万达热电 | 万达热电2#4号150t/h煤粉炉 | 2024-04-06 10 | 16.4 | 22.3 | 35 | 2.57 | √ | 正常 | 29.3 | 39.9 | 50 | 4.61 | √ | 正常 | 0.211 | 0.286 | 5 | 0.0338 | √ | 正常 | 9.93 | 157487 | 13
万达热电 | 万达热电2#4号150t/h煤粉炉 | 2024-04-06 11 | 19.3 | 25 | 35 | 3.06 | √ | 正常 | 31.4 | 40.7 | 50 | 4.95 | √ | 正常 | 0.195 | 0.253 | 5 | 0.0308 | √ | 正常 | 9.4 | 158179 | 12.8
万达热电 | 万达热电2#4号150t/h煤粉炉 | 2024-04-06 12 | 19.2 | 24.3 | 35 | 2.85 | √ | 正常 | 32.2 | 40.9 | 50 | 4.81 | √ | 正常 | 0.191 | 0.242 | 5 | 0.0287 | √ | 正常 | 9.18 | 149668 | 12.1
万达热电 | 万达热电2#4号150t/h煤粉炉 | 2024-04-06 13 | 18.4 | 23.1 | 35 | 2.83 | √ | 正常 | 32.6 | 40.9 | 50 | 5.01 | √ | 正常 | 0.192 | 0.241 | 5 | 0.0299 | √ | 正常 | 9.04 | 153783 | 12.6
万达热电 | 万达热电2#4号150t/h煤粉炉 | 2024-04-06 14 | 20.1 | 25.1 | 35 | 3.27 | √ | 正常 | 33.9 | 42.2 | 50 | 5.52 | √ | 正常 | 0.191 | 0.238 | 5 | 0.0303 | √ | 正常 | 8.95 | 162891 | 13.2
万达热电 | 万达热电2#4号150t/h煤粉炉 | 2024-04-06 15 | 19.2 | 24.6 | 35 | 3.22 | √ | 正常 | 33.5 | 43 | 50 | 5.61 | √ | 正常 | 0.194 | 0.248 | 5 | 0.0319 | √ | 正常 | 9.26 | 167441 | 13.6
万达热电 | 万达热电2#4号150t/h煤粉炉 | 2024-04-06 16 | 19.9 | 24.7 | 35 | 3.38 | √ | 正常 | 33 | 40.9 | 50 | 5.6 | √ | 正常 | 0.196 | 0.243 | 5 | 0.0336 | √ | 正常 | 8.91 | 169493 | 14.1
万达热电 | 万达热电2#4号150t/h煤粉炉 | 2024-04-06 17 | 16.1 | 20.8 | 35 | 2.56 | √ | 正常 | 33.3 | 43 | 50 | 5.31 | √ | 正常 | 0.198 | 0.256 | 5 | 0.0315 | √ | 正常 | 9.38 | 159590 | 13.4
万达热电 | 万达热电2#4号150t/h煤粉炉 | 2024-04-06 18 | 18 | 23.1 | 35 | 2.78 | √ | 正常 | 33.8 | 43.4 | 50 | 5.3 | √ | 正常 | 0.198 | 0.254 | 5 | 0.0296 | √ | 正常 | 9.29 | 156812 | 13.4
万达热电 | 万达热电2#4号150t/h煤粉炉 | 2024-04-06 19 | 17 | 21.4 | 35 | 2.69 | √ | 正常 | 31.9 | 40.1 | 50 | 5.05 | √ | 正常 | 0.195 | 0.245 | 5 | 0.0302 | √ | 正常 | 9.05 | 158262 | 13.4
万达热电 | 万达热电2#4号150t/h煤粉炉 | 2024-04-06 20 | 20 | 24.5 | 35 | 3.43 | √ | 正常 | 32.6 | 40 | 50 | 5.58 | √ | 正常 | 0.194 | 0.238 | 5 | 0.0342 | √ | 正常 | 8.75 | 171131 | 14.4
万达热电 | 万达热电2#4号150t/h煤粉炉 | 2024-04-06 21 | 22 | 28.1 | 35 | 3.71 | √ | 正常 | 31.1 | 39.9 | 50 | 5.27 | √ | 正常 | 0.197 | 0.253 | 5 | 0.0335 | √ | 正常 | 9.28 | 168804 | 14.2
万达热电 | 万达热电2#4号150t/h煤粉炉 | 2024-04-06 22 | 19.4 | 25.3 | 35 | 3.39 | √ | 正常 | 30.3 | 39.7 | 50 | 5.28 | √ | 正常 | 0.194 | 0.253 | 5 | 0.0342 | √ | 正常 | 9.49 | 177252 | 14.8
万达热电 | 万达热电2#4号150t/h煤粉炉 | 2024-04-06 23 | 20.7 | 25.2 | 35 | 3.5 | √ | 正常 | 32.5 | 39.7 | 50 | 5.51 | √ | 正常 | 0.193 | 0.236 | 5 | 0.0318 | √ | 正常 | 8.7 | 169694 | 14.1
万达热电 | 万达热电2#4号150t/h煤粉炉 | 2024-04-07 00 | 18.8 | 23.6 | 35 | 3.4 | √ | 正常 | 33.3 | 41.7 | 50 | 6 | √ | 正常 | 0.195 | 0.246 | 5 | 0.0351 | √ | 正常 | 9.06 | 180638 | 15.1
万达热电 | 万达热电2#4号150t/h煤粉炉 | 2024-04-07 01 | 20.2 | 24.8 | 35 | 3.85 | √ | 正常 | 34.8 | 42.8 | 50 | 6.62 | √ | 正常 | 0.196 | 0.241 | 5 | 0.0364 | √ | 正常 | 8.79 | 190302 | 16.2
万达热电 | 万达热电2#4号150t/h煤粉炉 | 2024-04-07 02 | 18.1 | 21.4 | 35 | 3.25 | √ | 正常 | 36.6 | 43.1 | 50 | 6.57 | √ | 正常 | 0.2 | 0.235 | 5 | 0.036 | √ | 正常 | 8.26 | 179483 | 15.5
万达热电 | 万达热电2#4号150t/h煤粉炉 | 2024-04-07 03 | 18 | 21.7 | 35 | 3.28 | √ | 正常 | 34.3 | 41.3 | 50 | 6.25 | √ | 正常 | 0.201 | 0.242 | 5 | 0.0361 | √ | 正常 | 8.54 | 182654 | 15.6
万达热电 | 万达热电2#4号150t/h煤粉炉 | 2024-04-07 04 | 14.5 | 18.6 | 35 | 2.75 | √ | 正常 | 34 | 43.5 | 50 | 6.44 | √ | 正常 | 0.194 | 0.249 | 5 | 0.0364 | √ | 正常 | 9.29 | 189736 | 16
万达热电 | 万达热电2#4号150t/h煤粉炉 | 2024-04-07 05 | 13.4 | 17.2 | 35 | 2.68 | √ | 正常 | 34.9 | 44.7 | 50 | 6.98 | √ | 正常 | 0.196 | 0.251 | 5 | 0.039 | √ | 正常 | 9.29 | 200239 | 16.9
万达热电 | 万达热电2#4号150t/h煤粉炉 | 2024-04-07 06 | 12.1 | 16.1 | 35 | 2.41 | √ | 正常 | 34.6 | 45.8 | 50 | 6.92 | √ | 正常 | 0.193 | 0.256 | 5 | 0.0369 | √ | 正常 | 9.68 | 199931 | 16.7
万达热电 | 万达热电2#4号150t/h煤粉炉 | 2024-04-07 07 | 11.5 | 15.1 | 35 | 2.26 | √ | 正常 | 31.2 | 41 | 50 | 6.12 | √ | 正常 | 0.192 | 0.252 | 5 | 0.0368 | √ | 正常 | 9.56 | 196532 | 16.4
万达热电 | 万达热电2#4号150t/h煤粉炉 | 2024-04-07 08 | 15.1 | 18.9 | 35 | 2.95 | √ | 正常 | 35.5 | 44.5 | 50 | 6.95 | √ | 正常 | 0.198 | 0.247 | 5 | 0.038 | √ | 正常 | 9.01 | 195460 | 16.6
万达热电 | 万达热电2#4号150t/h煤粉炉 | 2024-04-07 09 | 18.8 | 23.3 | 35 | 3.62 | √ | 正常 | 34.7 | 42.9 | 50 | 6.66 | √ | 正常 | 0.206 | 0.255 | 5 | 0.0381 | √ | 正常 | 8.87 | 192138 | 16.5
万达热电 | 万达热电2#4号150t/h煤粉炉 | 2024-04-07 10 | 18.7 | 22.6 | 35 | 3.52 | √ | 正常 | 34.1 | 41.1 | 50 | 6.43 | √ | 正常 | 0.278 | 0.336 | 5 | 0.053 | √ | 正常 | 8.56 | 188612 | 16.2
万达热电 | 万达热电2#4号150t/h煤粉炉 | 2024-04-07 11 | 15.7 | 19 | 35 | 2.99 | √ | 正常 | 30 | 36.4 | 50 | 5.74 | √ | 正常 | 0.27 | 0.328 | 5 | 0.0519 | √ | 正常 | 8.65 | 191371 | 16.2
万达热电 | 万达热电2#4号150t/h煤粉炉 | 2024-04-07 12 | 16.1 | 20 | 35 | 2.97 | √ | 正常 | 30.4 | 37.8 | 50 | 5.51 | √ | 正常 | 0.21 | 0.26 | 5 | 0.0375 | √ | 正常 | 8.92 | 184356 | 15.7
万达热电 | 万达热电2#4号150t/h煤粉炉 | 2024-04-07 13 | 9.61 | 12.5 | 35 | 1.82 | √ | 正常 | 32.7 | 42.4 | 50 | 6.2 | √ | 正常 | 0.177 | 0.229 | 5 | 0.0342 | √ | 正常 | 9.42 | 189435 | 15.6
万达热电 | 万达热电2#4号150t/h煤粉炉 | 2024-04-07 14 | 8.6 | 11.5 | 35 | 1.67 | √ | 正常 | 32.7 | 43.7 | 50 | 6.34 | √ | 正常 | 0.18 | 0.24 | 5 | 0.0363 | √ | 正常 | 9.79 | 193923 | 16
万达热电 | 万达热电2#4号150t/h煤粉炉 | 2024-04-07 15 | 8.53 | 11.1 | 35 | 1.63 | √ | 正常 | 33 | 42.9 | 50 | 6.32 | √ | 正常 | 0.176 | 0.228 | 5 | 0.0346 | √ | 正常 | 9.43 | 191368 | 15.7
万达热电 | 万达热电2#4号150t/h煤粉炉 | 2024-04-07 16 | 9.98 | 12.5 | 35 | 1.87 | √ | 正常 | 36.6 | 45.8 | 50 | 6.85 | √ | 正常 | 0.183 | 0.229 | 5 | 0.0343 | √ | 正常 | 9 | 187218 | 15.6
万达热电 | 万达热电2#4号150t/h煤粉炉 | 2024-04-07 17 | 11.2 | 14.1 | 35 | 2.04 | √ | 正常 | 33.8 | 42.3 | 50 | 6.12 | √ | 正常 | 0.178 | 0.224 | 5 | 0.0301 | √ | 正常 | 9.04 | 181512 | 15.3
万达热电 | 万达热电2#4号150t/h煤粉炉 | 2024-04-07 18 | 9.9 | 12.6 | 35 | 1.81 | √ | 正常 | 32 | 40.7 | 50 | 5.86 | √ | 正常 | 0.179 | 0.227 | 5 | 0.032 | √ | 正常 | 9.14 | 182871 | 15.5
万达热电 | 万达热电2#4号150t/h煤粉炉 | 2024-04-07 19 | 11.9 | 14.6 | 35 | 2.18 | √ | 正常 | 35.4 | 43.2 | 50 | 6.5 | √ | 正常 | 0.178 | 0.217 | 5 | 0.0317 | √ | 正常 | 8.7 | 183124 | 15.4
万达热电 | 万达热电2#4号150t/h煤粉炉 | 2024-04-07 20 | 10 | 12.8 | 35 | 1.87 | √ | 正常 | 34.6 | 44.3 | 50 | 6.44 | √ | 正常 | 0.178 | 0.228 | 5 | 0.0333 | √ | 正常 | 9.27 | 186198 | 15.6
万达热电 | 万达热电2#4号150t/h煤粉炉 | 2024-04-07 21 | 9.61 | 12.3 | 35 | 1.81 | √ | 正常 | 32.4 | 41.7 | 50 | 6.08 | √ | 正常 | 0.175 | 0.224 | 5 | 0.0326 | √ | 正常 | 9.28 | 187755 | 15.7
万达热电 | 万达热电2#4号150t/h煤粉炉 | 2024-04-07 22 | 10.3 | 13.1 | 35 | 1.97 | √ | 正常 | 30.5 | 38.6 | 50 | 5.8 | √ | 正常 | 0.172 | 0.218 | 5 | 0.0326 | √ | 正常 | 9.12 | 190649 | 16
万达热电 | 万达热电2#4号150t/h煤粉炉 | 2024-04-07 23 | 9.95 | 12.4 | 35 | 1.9 | √ | 正常 | 31.2 | 39.2 | 50 | 5.98 | √ | 正常 | 0.17 | 0.214 | 5 | 0.0315 | √ | 正常 | 9.07 | 191902 | 16.1
万达热电 | 万达热电2#4号150t/h煤粉炉 | 2024-04-08 00 | 11.4 | 14.7 | 35 | 2.04 | √ | 正常 | 34.2 | 44.2 | 50 | 6.16 | √ | 正常 | 0.174 | 0.225 | 5 | 0.0309 | √ | 正常 | 9.4 | 183231 | 15.7
万达热电 | 万达热电2#4号150t/h煤粉炉 | 2024-04-08 01 | 12.1 | 15.1 | 35 | 2.16 | √ | 正常 | 32.9 | 40.9 | 50 | 5.88 | √ | 正常 | 0.174 | 0.217 | 5 | 0.0301 | √ | 正常 | 8.95 | 178561 | 15.2
万达热电 | 万达热电2#4号150t/h煤粉炉 | 2024-04-08 02 | 18.5 | 22 | 35 | 3.41 | √ | 正常 | 37.9 | 45.1 | 50 | 7 | √ | 正常 | 0.175 | 0.208 | 5 | 0.031 | √ | 正常 | 8.39 | 184467 | 15.9
万达热电 | 万达热电2#4号150t/h煤粉炉 | 2024-04-08 03 | 15.9 | 19.7 | 35 | 2.97 | √ | 正常 | 33.2 | 41.1 | 50 | 6.21 | √ | 正常 | 0.174 | 0.216 | 5 | 0.0321 | √ | 正常 | 8.87 | 186870 | 15.9
万达热电 | 万达热电2#4号150t/h煤粉炉 | 2024-04-08 04 | 15.5 | 19.8 | 35 | 2.87 | √ | 正常 | 35.2 | 45.1 | 50 | 6.52 | √ | 正常 | 0.174 | 0.223 | 5 | 0.0302 | √ | 正常 | 9.28 | 185427 | 15.7
万达热电 | 万达热电2#4号150t/h煤粉炉 | 2024-04-08 05 | 14.8 | 19.1 | 35 | 2.91 | √ | 正常 | 30.5 | 39.2 | 50 | 5.96 | √ | 正常 | 0.172 | 0.222 | 5 | 0.0346 | √ | 正常 | 9.34 | 195525 | 16.4
万达热电 | 万达热电2#4号150t/h煤粉炉 | 2024-04-08 06 | 8.62 | 11.4 | 35 | 1.7 | √ | 正常 | 34 | 45.1 | 50 | 6.68 | √ | 正常 | 0.17 | 0.225 | 5 | 0.0337 | √ | 正常 | 9.63 | 196353 | 16.3
万达热电 | 万达热电2#4号150t/h煤粉炉 | 2024-04-08 07 | 10 | 12.8 | 35 | 1.91 | √ | 正常 | 30.2 | 38.6 | 50 | 5.77 | √ | 正常 | 0.17 | 0.217 | 5 | 0.0325 | √ | 正常 | 9.22 | 194171 | 16.3
万达热电 | 万达热电2#4号150t/h煤粉炉 | 2024-04-08 08 | 16.8 | 21.8 | 35 | 3.2 | √ | 正常 | 34.4 | 44.6 | 50 | 6.55 | √ | 正常 | 0.179 | 0.232 | 5 | 0.0344 | √ | 正常 | 9.42 | 190287 | 16.2
万达热电 | 万达热电2#4号150t/h煤粉炉 | 2024-04-08 09 | 17.8 | 24 | 35 | 3.38 | √ | 正常 | 30 | 40.6 | 50 | 5.7 | √ | 正常 | 0.198 | 0.268 | 5 | 0.0371 | √ | 正常 | 9.87 | 189461 | 16.1
万达热电 | 万达热电2#4号150t/h煤粉炉 | 2024-04-08 10 | 20.6 | 27.1 | 35 | 3.84 | √ | 正常 | 31.7 | 41.7 | 50 | 5.8 | √ | 正常 | 0.252 | 0.331 | 5 | 0.047 | √ | 正常 | 9.55 | 186083 | 15.7
万达热电 | 万达热电2#4号150t/h煤粉炉 | 2024-04-08 11 | 20.3 | 25.9 | 35 | 3.76 | √ | 正常 | 29.1 | 37.2 | 50 | 5.37 | √ | 正常 | 0.207 | 0.264 | 5 | 0.0377 | √ | 正常 | 9.24 | 184950 | 15.5
万达热电 | 万达热电2#4号150t/h煤粉炉 | 2024-04-08 12 | 20.3 | 26.1 | 35 | 3.9 | √ | 正常 | 33.4 | 43.1 | 50 | 6.43 | √ | 正常 | 0.196 | 0.253 | 5 | 0.0371 | √ | 正常 | 9.38 | 193205 | 15.9
万达热电 | 万达热电2#4号150t/h煤粉炉 | 2024-04-08 13 | 17.1 | 22.5 | 35 | 3.22 | √ | 正常 | 32.4 | 42.7 | 50 | 6.14 | √ | 正常 | 0.196 | 0.258 | 5 | 0.036 | √ | 正常 | 9.61 | 189416 | 15.7
万达热电 | 万达热电2#4号150t/h煤粉炉 | 2024-04-08 14 | 10.3 | 14.2 | 35 | 1.99 | √ | 正常 | 32.2 | 44.2 | 50 | 6.2 | √ | 正常 | 0.197 | 0.271 | 5 | 0.0366 | √ | 正常 | 10.1 | 192462 | 16.2
万达热电 | 万达热电2#4号150t/h煤粉炉 | 2024-04-08 15 | 9.42 | 13.1 | 35 | 1.86 | √ | 正常 | 34.5 | 48 | 50 | 6.8 | √ | 正常 | 0.196 | 0.272 | 5 | 0.0383 | √ | 正常 | 10.2 | 196785 | 16.4
万达热电 | 万达热电2#4号150t/h煤粉炉 | 2024-04-08 16 | 8.16 | 11.3 | 35 | 1.62 | √ | 正常 | 30.2 | 41.9 | 50 | 5.98 | √ | 正常 | 0.196 | 0.271 | 5 | 0.0389 | √ | 正常 | 10.2 | 197702 | 16.6
万达热电 | 万达热电2#4号150t/h煤粉炉 | 2024-04-08 17 | 9.67 | 12.8 | 35 | 1.85 | √ | 正常 | 29.7 | 39.3 | 50 | 5.69 | √ | 正常 | 0.198 | 0.262 | 5 | 0.0369 | √ | 正常 | 9.67 | 191962 | 16.3
万达热电 | 万达热电2#4号150t/h煤粉炉 | 2024-04-08 18 | 11.4 | 14.1 | 35 | 2.12 | √ | 正常 | 33.6 | 41.7 | 50 | 6.27 | √ | 正常 | 0.198 | 0.246 | 5 | 0.036 | √ | 正常 | 8.91 | 186626 | 15.8
万达热电 | 万达热电2#4号150t/h煤粉炉 | 2024-04-08 19 | 12 | 14.7 | 35 | 2.24 | √ | 正常 | 35 | 43.4 | 50 | 6.57 | √ | 正常 | 0.197 | 0.243 | 5 | 0.036 | √ | 正常 | 8.82 | 187523 | 15.8
万达热电 | 万达热电2#4号150t/h煤粉炉 | 2024-04-08 20 | 10.4 | 13.9 | 35 | 1.98 | √ | 正常 | 29.1 | 39.2 | 50 | 5.54 | √ | 正常 | 0.196 | 0.264 | 5 | 0.0362 | √ | 正常 | 9.85 | 190603 | 15.9
万达热电 | 万达热电2#4号150t/h煤粉炉 | 2024-04-08 21 | 9.66 | 12.9 | 35 | 1.93 | √ | 正常 | 31.8 | 42.6 | 50 | 6.34 | √ | 正常 | 0.191 | 0.256 | 5 | 0.0371 | √ | 正常 | 9.79 | 199132 | 16.4
万达热电 | 万达热电2#4号150t/h煤粉炉 | 2024-04-08 22 | 8.58 | 11.5 | 35 | 1.69 | √ | 正常 | 29.7 | 39.9 | 50 | 5.84 | √ | 正常 | 0.19 | 0.256 | 5 | 0.0364 | √ | 正常 | 9.82 | 196455 | 16.1
万达热电 | 万达热电2#4号150t/h煤粉炉 | 2024-04-08 23 | 7.42 | 10.3 | 35 | 1.49 | √ | 正常 | 28.3 | 39.2 | 50 | 5.65 | √ | 正常 | 0.19 | 0.264 | 5 | 0.0377 | √ | 正常 | 10.2 | 199748 | 16.3
万达热电 | 万达热电2#4号150t/h煤粉炉 | 2024-04-09 00 | 7.97 | 10.9 | 35 | 1.6 | √ | 正常 | 31.8 | 43.6 | 50 | 6.39 | √ | 正常 | 0.19 | 0.261 | 5 | 0.0375 | √ | 正常 | 10 | 200590 | 16.5
万达热电 | 万达热电2#4号150t/h煤粉炉 | 2024-04-09 01 | 10.2 | 13.8 | 35 | 2.02 | √ | 正常 | 29.8 | 40 | 50 | 5.88 | √ | 正常 | 0.193 | 0.259 | 5 | 0.037 | √ | 正常 | 9.83 | 197363 | 16.4
万达热电 | 万达热电2#4号150t/h煤粉炉 | 2024-04-09 02 | 10.1 | 13.5 | 35 | 1.93 | √ | 正常 | 26.6 | 35.5 | 50 | 5.07 | √ | 正常 | 0.191 | 0.255 | 5 | 0.036 | √ | 正常 | 9.77 | 190983 | 15.7
万达热电 | 万达热电2#4号150t/h煤粉炉 | 2024-04-09 03 | 12.3 | 16 | 35 | 2.32 | √ | 正常 | 31.1 | 40.7 | 50 | 5.87 | √ | 正常 | 0.191 | 0.25 | 5 | 0.0361 | √ | 正常 | 9.5 | 188736 | 15.5
万达热电 | 万达热电2#4号150t/h煤粉炉 | 2024-04-09 04 | 12.7 | 16.5 | 35 | 2.41 | √ | 正常 | 32 | 41.9 | 50 | 6.06 | √ | 正常 | 0.188 | 0.247 | 5 | 0.0355 | √ | 正常 | 9.53 | 193310 | 15.8
万达热电 | 万达热电2#4号150t/h煤粉炉 | 2024-04-09 05 | 13.5 | 17.3 | 35 | 2.57 | √ | 正常 | 33.3 | 42.9 | 50 | 6.35 | √ | 正常 | 0.19 | 0.244 | 5 | 0.036 | √ | 正常 | 9.32 | 190758 | 15.7
万达热电 | 万达热电2#4号150t/h煤粉炉 | 2024-04-09 06 | 13.9 | 18.1 | 35 | 2.7 | √ | 正常 | 34.2 | 44.5 | 50 | 6.63 | √ | 正常 | 0.191 | 0.248 | 5 | 0.0361 | √ | 正常 | 9.44 | 193719 | 16.1
万达热电 | 万达热电2#4号150t/h煤粉炉 | 2024-04-09 07 | 11.5 | 15.3 | 35 | 2.24 | √ | 正常 | 32.2 | 43.2 | 50 | 6.28 | √ | 正常 | 0.19 | 0.254 | 5 | 0.0373 | √ | 正常 | 9.8 | 194822 | 16.1
万达热电 | 万达热电2#4号150t/h煤粉炉 | 2024-04-09 08 | 12.8 | 16.3 | 35 | 2.56 | √ | 正常 | 36.5 | 46.5 | 50 | 7.32 | √ | 正常 | 0.194 | 0.247 | 5 | 0.0399 | √ | 正常 | 9.22 | 203876 | 17
万达热电 | 万达热电2#4号150t/h煤粉炉 | 2024-04-09 09 | 15.8 | 17.9 | 35 | 5.03 | 技术规范修约 | 校准 | 38.5 | 46.6 | 50 | 7.65 | 技术规范修约 | 校准 | 0.191 | 0.24 | 5 | 0.485 | 技术规范修约 | 校准 | 10.5 | 203642 | 16.9
万达热电 | 万达热电2#4号150t/h煤粉炉 | 2024-04-09 10 | 9.86 | 12.9 | 35 | 5.03 | 技术规范修约 | 校准 | 35.7 | 46.6 | 50 | 7.65 | 技术规范修约 | 校准 | 0.242 | 0.317 | 5 | 0.485 | 技术规范修约 | 校准 | 9.52 | 203229 | 16.6
万达热电 | 万达热电2#4号150t/h煤粉炉 | 2024-04-09 11 | 9.64 | 12.6 | 35 | 5.03 | 技术规范修约 | 校准 | 32.8 | 42.8 | 50 | 7.65 | 技术规范修约 | 校准 | 5.46 | 7.42 | 5 | 0.485 | 技术规范修约 | 校准 | 9.47 | 158710 | 13
万达热电 | 万达热电2#4号150t/h煤粉炉 | 2024-04-09 12 | 9.94 | 12.5 | 35 | 1.63 | √ | 正常 | 32.7 | 41.2 | 50 | 5.37 | √ | 正常 | 0.304 | 0.382 | 5 | 0.0503 | √ | 正常 | 9.07 | 166988 | 13.6
万达热电 | 万达热电2#4号150t/h煤粉炉 | 2024-04-09 13 | 9.44 | 12 | 35 | 1.57 | √ | 正常 | 33.9 | 43.3 | 50 | 5.64 | √ | 正常 | 0.304 | 0.388 | 5 | 0.0507 | √ | 正常 | 9.27 | 166262 | 13.4
万达热电 | 万达热电2#4号150t/h煤粉炉 | 2024-04-09 14 | 11.5 | 14.9 | 35 | 1.91 | √ | 正常 | 33.5 | 43.1 | 50 | 5.54 | √ | 正常 | 0.306 | 0.393 | 5 | 0.0502 | √ | 正常 | 9.34 | 165293 | 13.4
万达热电 | 万达热电2#4号150t/h煤粉炉 | 2024-04-09 15 | 9.99 | 12.9 | 35 | 1.69 | √ | 正常 | 32.8 | 42.6 | 50 | 5.59 | √ | 正常 | 0.273 | 0.353 | 5 | 0.0468 | √ | 正常 | 9.37 | 169614 | 13.8
万达热电 | 万达热电2#4号150t/h煤粉炉 | 2024-04-09 16 | 10.4 | 13.4 | 35 | 1.72 | √ | 正常 | 34.9 | 44.9 | 50 | 5.74 | √ | 正常 | 0.276 | 0.356 | 5 | 0.0463 | √ | 正常 | 9.34 | 170057 | 14.2
万达热电 | 万达热电2#4号150t/h煤粉炉 | 2024-04-09 17 | 8.81 | 11.8 | 35 | 1.5 | √ | 正常 | 31.8 | 42.4 | 50 | 5.41 | √ | 正常 | 0.27 | 0.36 | 5 | 0.0471 | √ | 正常 | 9.77 | 170252 | 14.1
万达热电 | 万达热电2#4号150t/h煤粉炉 | 2024-04-09 18 | 10.7 | 13.5 | 35 | 1.8 | √ | 正常 | 34.4 | 43.6 | 50 | 5.81 | √ | 正常 | 0.267 | 0.339 | 5 | 0.0454 | √ | 正常 | 9.18 | 168958 | 14.2
万达热电 | 万达热电2#4号150t/h煤粉炉 | 2024-04-09 19 | 12.1 | 15.9 | 35 | 2.06 | √ | 正常 | 30 | 39.6 | 50 | 5.09 | √ | 正常 | 0.263 | 0.347 | 5 | 0.0442 | √ | 正常 | 9.62 | 169704 | 14.2
万达热电 | 万达热电2#4号150t/h煤粉炉 | 2024-04-09 20 | 16.3 | 20.6 | 35 | 2.69 | √ | 正常 | 31.6 | 39.9 | 50 | 5.3 | √ | 正常 | 0.26 | 0.329 | 5 | 0.0413 | √ | 正常 | 9.14 | 167806 | 14
万达热电 | 万达热电2#4号150t/h煤粉炉 | 2024-04-09 21 | 15.8 | 20.2 | 35 | 2.69 | √ | 正常 | 32 | 40.7 | 50 | 5.43 | √ | 正常 | 0.263 | 0.335 | 5 | 0.0446 | √ | 正常 | 9.2 | 169814 | 14.1
万达热电 | 万达热电2#4号150t/h煤粉炉 | 2024-04-09 22 | 10.5 | 13.5 | 35 | 1.83 | √ | 正常 | 31.2 | 40 | 50 | 5.43 | √ | 正常 | 0.255 | 0.327 | 5 | 0.0432 | √ | 正常 | 9.3 | 173941 | 14.2
万达热电 | 万达热电2#4号150t/h煤粉炉 | 2024-04-09 23 | 7.71 | 9.76 | 35 | 1.34 | √ | 正常 | 31.8 | 40.3 | 50 | 5.52 | √ | 正常 | 0.258 | 0.326 | 5 | 0.0439 | √ | 正常 | 9.15 | 173235 | 14.2
万达热电 | 万达热电2#4号150t/h煤粉炉 | 2024-04-10 00 | 8.34 | 10.5 | 35 | 1.41 | √ | 正常 | 35.5 | 44.9 | 50 | 6.01 | √ | 正常 | 0.26 | 0.329 | 5 | 0.0434 | √ | 正常 | 9.11 | 171903 | 14.2
万达热电 | 万达热电2#4号150t/h煤粉炉 | 2024-04-10 01 | 8.33 | 10.1 | 35 | 1.42 | √ | 正常 | 36.4 | 44.5 | 50 | 6.22 | √ | 正常 | 0.264 | 0.322 | 5 | 0.0444 | √ | 正常 | 8.7 | 170492 | 14.1
万达热电 | 万达热电2#4号150t/h煤粉炉 | 2024-04-10 02 | 8.99 | 11 | 35 | 1.46 | √ | 正常 | 36.1 | 44.2 | 50 | 5.85 | √ | 正常 | 0.257 | 0.315 | 5 | 0.0406 | √ | 正常 | 8.74 | 167699 | 13.9
万达热电 | 万达热电2#4号150t/h煤粉炉 | 2024-04-10 03 | 11.3 | 13.7 | 35 | 1.82 | √ | 正常 | 35.8 | 43.4 | 50 | 5.77 | √ | 正常 | 0.258 | 0.314 | 5 | 0.0414 | √ | 正常 | 8.64 | 163931 | 13.7
万达热电 | 万达热电2#4号150t/h煤粉炉 | 2024-04-10 04 | 11.5 | 13.7 | 35 | 1.85 | √ | 正常 | 37.9 | 45.3 | 50 | 6.12 | √ | 正常 | 0.264 | 0.316 | 5 | 0.0425 | √ | 正常 | 8.44 | 164082 | 13.6
万达热电 | 万达热电2#4号150t/h煤粉炉 | 2024-04-10 05 | 11.2 | 13.3 | 35 | 1.81 | √ | 正常 | 35.5 | 42.4 | 50 | 5.76 | √ | 正常 | 0.269 | 0.322 | 5 | 0.043 | √ | 正常 | 8.44 | 164989 | 13.6
万达热电 | 万达热电2#4号150t/h煤粉炉 | 2024-04-10 06 | 11 | 13 | 35 | 1.72 | √ | 正常 | 37 | 44 | 50 | 5.88 | √ | 正常 | 0.262 | 0.311 | 5 | 0.0399 | √ | 正常 | 8.39 | 164404 | 13.6
万达热电 | 万达热电2#4号150t/h煤粉炉 | 2024-04-10 07 | 10.3 | 12.7 | 35 | 1.75 | √ | 正常 | 36.3 | 44.6 | 50 | 6.13 | √ | 正常 | 0.263 | 0.323 | 5 | 0.0446 | √ | 正常 | 8.77 | 169045 | 14
万达热电 | 万达热电2#4号150t/h煤粉炉 | 2024-04-10 08 | 9.72 | 12 | 35 | 1.65 | √ | 正常 | 33.6 | 41.6 | 50 | 5.71 | √ | 正常 | 0.272 | 0.336 | 5 | 0.0466 | √ | 正常 | 8.86 | 169710 | 14.2
万达热电 | 万达热电2#4号150t/h煤粉炉 | 2024-04-10 09 | 12.8 | 15.4 | 35 | 2.16 | √ | 正常 | 36 | 43.5 | 50 | 6.07 | √ | 正常 | 0.347 | 0.42 | 5 | 0.0563 | √ | 正常 | 8.6 | 168851 | 14.2
万达热电 | 万达热电2#4号150t/h煤粉炉 | 2024-04-10 10 | 10 | 13.2 | 35 | 1.66 | √ | 正常 | 34.5 | 45.5 | 50 | 5.61 | √ | 正常 | 2.02 | 2.65 | 5 | 0.328 | √ | 正常 | 9.61 | 168270 | 14.2
万达热电 | 万达热电2#4号150t/h煤粉炉 | 2024-04-10 11 | 14.6 | 19.4 | 35 | 2.47 | √ | 正常 | 30.9 | 41 | 50 | 5.22 | √ | 正常 | 2.13 | 2.84 | 5 | 0.361 | √ | 正常 | 9.71 | 168997 | 14.2
万达热电 | 万达热电2#4号150t/h煤粉炉 | 2024-04-10 12 | 15.9 | 21 | 35 | 2.64 | √ | 正常 | 30.3 | 39.7 | 50 | 4.98 | √ | 正常 | 1.86 | 2.45 | 5 | 0.307 | √ | 正常 | 9.54 | 167171 | 14
万达热电 | 万达热电2#4号150t/h煤粉炉 | 2024-04-10 13 | 19.8 | 23.9 | 35 | 3.14 | √ | 正常 | 33.4 | 40.3 | 50 | 5.31 | √ | 正常 | 2.44 | 2.93 | 5 | 0.389 | √ | 正常 | 8.54 | 158893 | 13.1
万达热电 | 万达热电2#4号150t/h煤粉炉 | 2024-04-10 14 | 16.5 | 19.3 | 35 | 2.64 | √ | 正常 | 36.6 | 42.9 | 50 | 5.85 | √ | 正常 | 3.55 | 4.17 | 5 | 0.567 | √ | 正常 | 8.21 | 159838 | 13.1
万达热电 | 万达热电2#4号150t/h煤粉炉 | 2024-04-10 15 | 8.72 | 10.9 | 35 | 1.38 | √ | 正常 | 36.3 | 45.7 | 50 | 5.66 | √ | 正常 | 2.65 | 3.34 | 5 | 0.416 | √ | 正常 | 9.02 | 161601 | 13.4
万达热电 | 万达热电2#4号150t/h煤粉炉 | 2024-04-10 16 | 8.07 | 10.3 | 35 | 1.35 | √ | 正常 | 36.5 | 46.6 | 50 | 6.1 | √ | 正常 | 1.09 | 1.4 | 5 | 0.183 | √ | 正常 | 9.25 | 166963 | 13.9
万达热电 | 万达热电2#4号150t/h煤粉炉 | 2024-04-10 17 | 8.72 | 10.9 | 35 | 1.38 | √ | 正常 | 33.4 | 41.7 | 50 | 5.3 | √ | 正常 | 0.507 | 0.634 | 5 | 0.0808 | √ | 正常 | 8.95 | 161174 | 13.6
万达热电 | 万达热电2#4号150t/h煤粉炉 | 2024-04-10 18 | 8.92 | 11.5 | 35 | 1.49 | √ | 正常 | 33.9 | 43.8 | 50 | 5.7 | √ | 正常 | 0.346 | 0.448 | 5 | 0.0583 | √ | 正常 | 9.37 | 168309 | 14.1
万达热电 | 万达热电2#4号150t/h煤粉炉 | 2024-04-10 19 | 8.68 | 10.9 | 35 | 1.41 | √ | 正常 | 36.5 | 45.8 | 50 | 5.92 | √ | 正常 | 0.303 | 0.38 | 5 | 0.0496 | √ | 正常 | 9.01 | 168510 | 14
万达热电 | 万达热电2#4号150t/h煤粉炉 | 2024-04-10 20 | 10.3 | 13 | 35 | 1.71 | √ | 正常 | 35.9 | 45.2 | 50 | 5.93 | √ | 正常 | 0.278 | 0.351 | 5 | 0.0467 | √ | 正常 | 9.08 | 165613 | 13.8
万达热电 | 万达热电2#4号150t/h煤粉炉 | 2024-04-10 21 | 8.89 | 11.2 | 35 | 1.43 | √ | 正常 | 33.6 | 42.4 | 50 | 5.41 | √ | 正常 | 0.27 | 0.34 | 5 | 0.0429 | √ | 正常 | 9.09 | 161319 | 13.3
万达热电 | 万达热电2#4号150t/h煤粉炉 | 2024-04-10 22 | 9.57 | 12.3 | 35 | 1.54 | √ | 正常 | 33.8 | 43.4 | 50 | 5.44 | √ | 正常 | 0.269 | 0.346 | 5 | 0.042 | √ | 正常 | 9.32 | 160760 | 13.3
万达热电 | 万达热电2#4号150t/h煤粉炉 | 2024-04-10 23 | 8.74 | 11.1 | 35 | 1.42 | √ | 正常 | 32.7 | 41.4 | 50 | 5.33 | √ | 正常 | 0.27 | 0.341 | 5 | 0.0429 | √ | 正常 | 9.11 | 163176 | 13.5
万达热电 | 万达热电2#4号150t/h煤粉炉 | 2024-04-11 00 | 9.7 | 12.2 | 35 | 1.58 | √ | 正常 | 32.6 | 41 | 50 | 5.33 | √ | 正常 | 0.265 | 0.333 | 5 | 0.0413 | √ | 正常 | 9.05 | 163259 | 13.7
万达热电 | 万达热电2#4号150t/h煤粉炉 | 2024-04-11 01 | 8.59 | 11.3 | 35 | 1.42 | √ | 正常 | 33.1 | 43.7 | 50 | 5.49 | √ | 正常 | 0.264 | 0.348 | 5 | 0.0423 | √ | 正常 | 9.63 | 166037 | 13.8
万达热电 | 万达热电2#4号150t/h煤粉炉 | 2024-04-11 02 | 9.45 | 12.5 | 35 | 1.57 | √ | 正常 | 31.2 | 41.3 | 50 | 5.2 | √ | 正常 | 0.271 | 0.358 | 5 | 0.0455 | √ | 正常 | 9.66 | 166350 | 13.9
万达热电 | 万达热电2#4号150t/h煤粉炉 | 2024-04-11 03 | 8.94 | 12.1 | 35 | 1.5 | √ | 正常 | 33.2 | 45 | 50 | 5.58 | √ | 正常 | 0.278 | 0.377 | 5 | 0.0479 | √ | 正常 | 9.94 | 168165 | 13.9
万达热电 | 万达热电2#4号150t/h煤粉炉 | 2024-04-11 04 | 9.47 | 13 | 35 | 1.57 | √ | 正常 | 30 | 41.3 | 50 | 4.98 | √ | 正常 | 0.285 | 0.392 | 5 | 0.048 | √ | 正常 | 10.1 | 165807 | 13.7
万达热电 | 万达热电2#4号150t/h煤粉炉 | 2024-04-11 05 | 7.25 | 9.93 | 35 | 1.18 | √ | 正常 | 30.3 | 41.6 | 50 | 4.96 | √ | 正常 | 0.292 | 0.399 | 5 | 0.048 | √ | 正常 | 10 | 163501 | 13.3
万达热电 | 万达热电2#4号150t/h煤粉炉 | 2024-04-11 06 | 7.58 | 10.4 | 35 | 1.24 | √ | 正常 | 30.4 | 41.7 | 50 | 4.99 | √ | 正常 | 0.293 | 0.402 | 5 | 0.048 | √ | 正常 | 10 | 164055 | 13.4
万达热电 | 万达热电2#4号150t/h煤粉炉 | 2024-04-11 07 | 7.39 | 10.7 | 35 | 1.24 | √ | 正常 | 28.9 | 41.8 | 50 | 4.86 | √ | 正常 | 0.304 | 0.438 | 5 | 0.051 | √ | 正常 | 10.6 | 168040 | 13.7
万达热电 | 万达热电2#4号150t/h煤粉炉 | 2024-04-11 08 | 11.1 | 14.7 | 35 | 1.77 | √ | 正常 | 29 | 38.7 | 50 | 4.64 | √ | 正常 | 0.341 | 0.451 | 5 | 0.054 | √ | 正常 | 9.65 | 159849 | 13.3
万达热电 | 万达热电2#4号150t/h煤粉炉 | 2024-04-11 09 | 12.7 | 16.3 | 35 | 2.01 | √ | 正常 | 34.5 | 44.1 | 50 | 5.44 | √ | 正常 | 0.416 | 0.532 | 5 | 0.0664 | √ | 正常 | 9.26 | 157820 | 13.3
万达热电 | 万达热电2#4号150t/h煤粉炉 | 2024-04-11 10 | 12.2 | 16.4 | 35 | 1.94 | √ | 正常 | 33.4 | 44.8 | 50 | 5.3 | √ | 正常 | 1.31 | 1.76 | 5 | 0.208 | √ | 正常 | 9.77 | 158677 | 13.4
万达热电 | 万达热电2#4号150t/h煤粉炉 | 2024-04-11 11 | 11.4 | 15.2 | 35 | 1.79 | √ | 正常 | 27.2 | 36.7 | 50 | 4.27 | √ | 正常 | 21.4 | 30.4 | 5 | 3.33 | √ | 正常 | 9.75 | 157348 | 13
万达热电 | 万达热电2#4号150t/h煤粉炉 | 2024-04-11 12 | 12.3 | 15.7 | 35 | 1.92 | √ | 正常 | 30.8 | 39.5 | 50 | 4.81 | √ | 正常 | 0.407 | 0.524 | 5 | 0.0634 | √ | 正常 | 9.3 | 158535 | 13.1
万达热电 | 万达热电2#4号150t/h煤粉炉 | 2024-04-11 13 | 10.9 | 13.9 | 35 | 1.71 | √ | 正常 | 35.3 | 44.8 | 50 | 5.51 | √ | 正常 | 0.43 | 0.546 | 5 | 0.0668 | √ | 正常 | 9.17 | 156243 | 12.8
万达热电 | 万达热电2#4号150t/h煤粉炉 | 2024-04-11 14 | 11 | 13.4 | 35 | 1.76 | √ | 正常 | 35.2 | 42.9 | 50 | 5.5 | √ | 正常 | 0.431 | 0.524 | 5 | 0.0671 | √ | 正常 | 8.66 | 158841 | 13.1
万达热电 | 万达热电2#4号150t/h煤粉炉 | 2024-04-11 15 | 8.81 | 11.2 | 35 | 1.44 | √ | 正常 | 34.1 | 43.5 | 50 | 5.58 | √ | 正常 | 0.511 | 0.654 | 5 | 0.0842 | √ | 正常 | 9.23 | 163365 | 13.5
万达热电 | 万达热电2#4号150t/h煤粉炉 | 2024-04-11 16 | 8.48 | 11 | 35 | 1.36 | √ | 正常 | 33.2 | 43.3 | 50 | 5.44 | √ | 正常 | 1.05 | 1.37 | 5 | 0.172 | √ | 正常 | 9.47 | 163573 | 13.8
万达热电 | 万达热电2#4号150t/h煤粉炉 | 2024-04-11 17 | 8.69 | 10.9 | 35 | 1.41 | √ | 正常 | 34.3 | 43.3 | 50 | 5.59 | √ | 正常 | 0.821 | 1.03 | 5 | 0.133 | √ | 正常 | 9.08 | 162908 | 13.7
万达热电 | 万达热电2#4号150t/h煤粉炉 | 2024-04-11 18 | 9.44 | 11.9 | 35 | 1.53 | √ | 正常 | 32.8 | 41.3 | 50 | 5.31 | √ | 正常 | 0.936 | 1.18 | 5 | 0.151 | √ | 正常 | 9.09 | 161962 | 13.8
万达热电 | 万达热电2#4号150t/h煤粉炉 | 2024-04-11 19 | 10.3 | 12.8 | 35 | 1.66 | √ | 正常 | 35.7 | 44.3 | 50 | 5.73 | √ | 正常 | 0.992 | 1.23 | 5 | 0.159 | √ | 正常 | 8.89 | 163250 | 13.8
万达热电 | 万达热电2#4号150t/h煤粉炉 | 2024-04-11 20 | 9.19 | 11.3 | 35 | 1.51 | √ | 正常 | 36.9 | 45.5 | 50 | 6.09 | √ | 正常 | 1.03 | 1.27 | 5 | 0.169 | √ | 正常 | 8.83 | 165041 | 13.8
万达热电 | 万达热电2#4号150t/h煤粉炉 | 2024-04-11 21 | 8.37 | 10.7 | 35 | 1.39 | √ | 正常 | 35.3 | 45.4 | 50 | 5.85 | √ | 正常 | 1.02 | 1.3 | 5 | 0.168 | √ | 正常 | 9.3 | 165780 | 13.8
万达热电 | 万达热电2#4号150t/h煤粉炉 | 2024-04-11 22 | 8.34 | 10.6 | 35 | 1.35 | √ | 正常 | 34.9 | 44.4 | 50 | 5.66 | √ | 正常 | 1.08 | 1.38 | 5 | 0.176 | √ | 正常 | 9.16 | 162034 | 13.5
万达热电 | 万达热电2#4号150t/h煤粉炉 | 2024-04-11 23 | 8.09 | 10.4 | 35 | 1.32 | √ | 正常 | 33 | 42.3 | 50 | 5.39 | √ | 正常 | 0.976 | 1.26 | 5 | 0.157 | √ | 正常 | 9.34 | 163550 | 13.7
万达热电 | 万达热电2#4号150t/h煤粉炉 | 2024-04-12 00 | 10 | 12.4 | 35 | 1.62 | √ | 正常 | 32.9 | 41 | 50 | 5.35 | √ | 正常 | 0.83 | 1.03 | 5 | 0.135 | √ | 正常 | 8.94 | 162746 | 13.6
万达热电 | 万达热电2#4号150t/h煤粉炉 | 2024-04-12 01 | 8.75 | 11.2 | 35 | 1.44 | √ | 正常 | 32.1 | 41.3 | 50 | 5.29 | √ | 正常 | 0.982 | 1.26 | 5 | 0.162 | √ | 正常 | 9.33 | 164796 | 13.9
万达热电 | 万达热电2#4号150t/h煤粉炉 | 2024-04-12 02 | 7.46 | 9.72 | 35 | 1.22 | √ | 正常 | 30.4 | 39.7 | 50 | 4.99 | √ | 正常 | 1.01 | 1.32 | 5 | 0.165 | √ | 正常 | 9.49 | 163908 | 13.7
万达热电 | 万达热电2#4号150t/h煤粉炉 | 2024-04-12 03 | 8.22 | 10.5 | 35 | 1.32 | √ | 正常 | 31.7 | 40.4 | 50 | 5.09 | √ | 正常 | 1.22 | 1.56 | 5 | 0.196 | √ | 正常 | 9.24 | 160751 | 13.3
万达热电 | 万达热电2#4号150t/h煤粉炉 | 2024-04-12 04 | 7.75 | 9.99 | 35 | 1.26 | √ | 正常 | 32.3 | 41.6 | 50 | 5.27 | √ | 正常 | 1.32 | 1.71 | 5 | 0.215 | √ | 正常 | 9.35 | 162817 | 13.4
万达热电 | 万达热电2#4号150t/h煤粉炉 | 2024-04-12 05 | 6.74 | 9.19 | 35 | 1.1 | √ | 正常 | 29.7 | 40.5 | 50 | 4.85 | √ | 正常 | 1.34 | 1.83 | 5 | 0.218 | √ | 正常 | 10 | 163443 | 13.4
万达热电 | 万达热电2#4号150t/h煤粉炉 | 2024-04-12 06 | 8.42 | 10.4 | 35 | 1.41 | √ | 正常 | 30.5 | 37.5 | 50 | 5.11 | √ | 正常 | 1.3 | 1.61 | 5 | 0.218 | √ | 正常 | 8.82 | 167317 | 13.7
万达热电 | 万达热电2#4号150t/h煤粉炉 | 2024-04-12 07 | 8.1 | 10.2 | 35 | 1.36 | √ | 正常 | 33 | 41.7 | 50 | 5.54 | √ | 正常 | 1.23 | 1.55 | 5 | 0.206 | √ | 正常 | 9.11 | 167631 | 13.9
万达热电 | 万达热电2#4号150t/h煤粉炉 | 2024-04-12 08 | 8.76 | 11.1 | 35 | 1.45 | √ | 正常 | 34.1 | 43.2 | 50 | 5.54 | √ | 正常 | 1.19 | 1.51 | 5 | 0.196 | √ | 正常 | 9.15 | 165126 | 14
万达热电 | 万达热电2#4号150t/h煤粉炉 | 2024-04-12 09 | 8.89 | 11.1 | 35 | 1.4 | √ | 正常 | 34.4 | 42.9 | 50 | 5.53 | √ | 正常 | 1.62 | 2.03 | 5 | 0.261 | √ | 正常 | 8.97 | 163243 | 13.8
万达热电 | 万达热电2#4号150t/h煤粉炉 | 2024-04-12 10 | 9.5 | 12 | 35 | 1.54 | √ | 正常 | 33.7 | 42.8 | 50 | 5.46 | √ | 正常 | 1.56 | 1.97 | 5 | 0.253 | √ | 正常 | 9.14 | 161949 | 13.8
万达热电 | 万达热电2#4号150t/h煤粉炉 | 2024-04-12 11 | 7.78 | 9.9 | 35 | 1.23 | √ | 正常 | 34.5 | 44 | 50 | 5.47 | √ | 正常 | 1.23 | 1.57 | 5 | 0.195 | √ | 正常 | 9.2 | 158593 | 13.3
万达热电 | 万达热电2#4号150t/h煤粉炉 | 2024-04-12 12 | 6.94 | 8.75 | 35 | 1.09 | √ | 正常 | 30.7 | 38.9 | 50 | 4.82 | √ | 正常 | 1.18 | 1.5 | 5 | 0.185 | √ | 正常 | 9.11 | 156493 | 12.9
万达热电 | 万达热电2#4号150t/h煤粉炉 | 2024-04-12 13 | 7.81 | 9.41 | 35 | 1.22 | √ | 正常 | 37 | 44.6 | 50 | 5.77 | √ | 正常 | 1.19 | 1.44 | 5 | 0.185 | √ | 正常 | 8.56 | 156031 | 12.8
万达热电 | 万达热电2#4号150t/h煤粉炉 | 2024-04-12 14 | 7.59 | 9.26 | 35 | 1.18 | √ | 正常 | 35.6 | 43.5 | 50 | 5.52 | √ | 正常 | 1.19 | 1.45 | 5 | 0.185 | √ | 正常 | 8.7 | 155340 | 12.8
万达热电 | 万达热电2#4号150t/h煤粉炉 | 2024-04-12 15 | 8.29 | 10.2 | 35 | 1.36 | √ | 正常 | 35.4 | 43.7 | 50 | 5.81 | √ | 正常 | 1.26 | 1.56 | 5 | 0.206 | √ | 正常 | 8.86 | 163580 | 13.5
万达热电 | 万达热电2#4号150t/h煤粉炉 | 2024-04-12 16 | 8.86 | 11 | 35 | 1.46 | √ | 正常 | 35.3 | 43.8 | 50 | 5.8 | √ | 正常 | 1.19 | 1.48 | 5 | 0.196 | √ | 正常 | 8.9 | 164350 | 13.8
万达热电 | 万达热电2#4号150t/h煤粉炉 | 2024-04-12 17 | 10.3 | 12.8 | 35 | 1.69 | √ | 正常 | 35.2 | 44 | 50 | 5.75 | √ | 正常 | 1.11 | 1.39 | 5 | 0.182 | √ | 正常 | 8.96 | 163529 | 13.8
万达热电 | 万达热电2#4号150t/h煤粉炉 | 2024-04-12 18 | 10 | 12.9 | 35 | 1.65 | √ | 正常 | 35.4 | 45.5 | 50 | 5.81 | √ | 正常 | 1.01 | 1.29 | 5 | 0.165 | √ | 正常 | 9.33 | 164102 | 13.8
万达热电 | 万达热电2#4号150t/h煤粉炉 | 2024-04-12 19 | 18.7 | 24.1 | 35 | 3.09 | √ | 正常 | 32.9 | 42.4 | 50 | 5.44 | √ | 正常 | 0.891 | 1.15 | 5 | 0.147 | √ | 正常 | 9.34 | 165058 | 13.8
万达热电 | 万达热电2#4号150t/h煤粉炉 | 2024-04-12 20 | 19.1 | 23.5 | 35 | 3.03 | √ | 正常 | 34.8 | 43.2 | 50 | 5.6 | √ | 正常 | 0.989 | 1.23 | 5 | 0.159 | √ | 正常 | 8.9 | 160894 | 13.4
万达热电 | 万达热电2#4号150t/h煤粉炉 | 2024-04-12 21 | 10.4 | 13.5 | 35 | 1.65 | √ | 正常 | 35.1 | 45.7 | 50 | 5.57 | √ | 正常 | 1.24 | 1.61 | 5 | 0.196 | √ | 正常 | 9.45 | 161474 | 13.4
万达热电 | 万达热电2#4号150t/h煤粉炉 | 2024-04-12 22 | 10.1 | 13.3 | 35 | 1.61 | √ | 正常 | 31.6 | 41.7 | 50 | 5.04 | √ | 正常 | 1.18 | 1.57 | 5 | 0.189 | √ | 正常 | 9.59 | 162477 | 13.4
万达热电 | 万达热电2#4号150t/h煤粉炉 | 2024-04-12 23 | 10.5 | 13.7 | 35 | 1.74 | √ | 正常 | 33.3 | 43.4 | 50 | 5.48 | √ | 正常 | 1.3 | 1.7 | 5 | 0.214 | √ | 正常 | 9.5 | 164794 | 13.7
万达热电 | 万达热电2#4号150t/h煤粉炉 | 2024-04-13 00 | 9.08 | 11.4 | 35 | 1.46 | √ | 正常 | 34.4 | 43.4 | 50 | 5.53 | √ | 正常 | 1.01 | 1.27 | 5 | 0.165 | √ | 正常 | 9.1 | 163790 | 13.7
万达热电 | 万达热电2#4号150t/h煤粉炉 | 2024-04-13 01 | 11.5 | 14.9 | 35 | 1.84 | √ | 正常 | 35.1 | 45.3 | 50 | 5.59 | √ | 正常 | 1.2 | 1.55 | 5 | 0.191 | √ | 正常 | 9.38 | 162030 | 13.8
万达热电 | 万达热电2#4号150t/h煤粉炉 | 2024-04-13 02 | 9.35 | 12.3 | 35 | 1.52 | √ | 正常 | 32.3 | 42.4 | 50 | 5.28 | √ | 正常 | 1.12 | 1.47 | 5 | 0.183 | √ | 正常 | 9.55 | 163142 | 13.7
万达热电 | 万达热电2#4号150t/h煤粉炉 | 2024-04-13 03 | 10.4 | 13.4 | 35 | 1.69 | √ | 正常 | 32.1 | 41.1 | 50 | 5.2 | √ | 正常 | 1.29 | 1.65 | 5 | 0.206 | √ | 正常 | 9.28 | 161986 | 13.5
万达热电 | 万达热电2#4号150t/h煤粉炉 | 2024-04-13 04 | 9.68 | 12.6 | 35 | 1.58 | √ | 正常 | 34.6 | 45 | 50 | 5.67 | √ | 正常 | 1.35 | 1.76 | 5 | 0.22 | √ | 正常 | 9.49 | 163899 | 13.6
万达热电 | 万达热电2#4号150t/h煤粉炉 | 2024-04-13 05 | 9.75 | 12.2 | 35 | 1.62 | √ | 正常 | 34.3 | 42.9 | 50 | 5.71 | √ | 正常 | 1.26 | 1.57 | 5 | 0.21 | √ | 正常 | 8.99 | 166446 | 13.8
万达热电 | 万达热电2#4号150t/h煤粉炉 | 2024-04-13 06 | 7.7 | 10.4 | 35 | 1.24 | √ | 正常 | 32 | 43.3 | 50 | 5.17 | √ | 正常 | 1.16 | 1.56 | 5 | 0.185 | √ | 正常 | 9.88 | 163596 | 13.5
万达热电 | 万达热电2#4号150t/h煤粉炉 | 2024-04-13 07 | 8.64 | 10.7 | 35 | 1.42 | √ | 正常 | 32.9 | 41.1 | 50 | 5.38 | √ | 正常 | 1.11 | 1.38 | 5 | 0.182 | √ | 正常 | 8.96 | 163652 | 13.5
万达热电 | 万达热电2#4号150t/h煤粉炉 | 2024-04-13 08 | 12.4 | 15.5 | 35 | 2.03 | √ | 正常 | 33 | 41.7 | 50 | 5.43 | √ | 正常 | 1.05 | 1.31 | 5 | 0.172 | √ | 正常 | 9.09 | 164493 | 13.8
万达热电 | 万达热电2#4号150t/h煤粉炉 | 2024-04-13 09 | 13.4 | 16.9 | 35 | 2.1 | √ | 正常 | 35.6 | 44.8 | 50 | 5.6 | √ | 正常 | 0.935 | 1.18 | 5 | 0.15 | √ | 正常 | 9.07 | 162689 | 13.8
万达热电 | 万达热电2#4号150t/h煤粉炉 | 2024-04-13 10 | 14.5 | 19.5 | 35 | 2.35 | √ | 正常 | 31.6 | 42.4 | 50 | 5.12 | √ | 正常 | 1.1 | 1.48 | 5 | 0.178 | √ | 正常 | 9.81 | 161891 | 13.8
万达热电 | 万达热电2#4号150t/h煤粉炉 | 2024-04-13 11 | 13.4 | 17.4 | 35 | 2.11 | √ | 正常 | 33.9 | 44.3 | 50 | 5.35 | √ | 正常 | 1.1 | 1.44 | 5 | 0.171 | √ | 正常 | 9.49 | 157817 | 13.2
万达热电 | 万达热电2#4号150t/h煤粉炉 | 2024-04-13 12 | 10.9 | 14.5 | 35 | 1.72 | √ | 正常 | 30.9 | 41 | 50 | 4.87 | √ | 正常 | 1.17 | 1.55 | 5 | 0.185 | √ | 正常 | 9.59 | 157998 | 13.1
万达热电 | 万达热电2#4号150t/h煤粉炉 | 2024-04-13 13 | 11.8 | 14.8 | 35 | 1.84 | √ | 正常 | 35.2 | 43.8 | 50 | 5.48 | √ | 正常 | 1.28 | 1.6 | 5 | 0.2 | √ | 正常 | 8.95 | 155654 | 12.9
万达热电 | 万达热电2#4号150t/h煤粉炉 | 2024-04-13 14 | 11.8 | 14.2 | 35 | 1.82 | √ | 正常 | 35.4 | 42.9 | 50 | 5.46 | √ | 正常 | 1.3 | 1.57 | 5 | 0.2 | √ | 正常 | 8.57 | 154002 | 12.8
万达热电 | 万达热电2#4号150t/h煤粉炉 | 2024-04-13 15 | 12.4 | 15.3 | 35 | 1.94 | √ | 正常 | 36 | 44.4 | 50 | 5.64 | √ | 正常 | 1.41 | 1.74 | 5 | 0.22 | √ | 正常 | 8.84 | 156776 | 13.1
万达热电 | 万达热电2#4号150t/h煤粉炉 | 2024-04-13 16 | 12.7 | 16.1 | 35 | 2.01 | √ | 正常 | 36 | 45.5 | 50 | 5.69 | √ | 正常 | 1.37 | 1.74 | 5 | 0.217 | √ | 正常 | 9.14 | 158205 | 13.4
万达热电 | 万达热电2#4号150t/h煤粉炉 | 2024-04-13 17 | 12 | 15.3 | 35 | 1.91 | √ | 正常 | 31 | 39.9 | 50 | 4.96 | √ | 正常 | 1.28 | 1.65 | 5 | 0.205 | √ | 正常 | 9.31 | 159876 | 13.5
万达热电 | 万达热电2#4号150t/h煤粉炉 | 2024-04-13 18 | 12.2 | 15.4 | 35 | 1.93 | √ | 正常 | 33.7 | 42.7 | 50 | 5.44 | √ | 正常 | 1.24 | 1.56 | 5 | 0.193 | √ | 正常 | 9.12 | 161365 | 13.6
万达热电 | 万达热电2#4号150t/h煤粉炉 | 2024-04-13 19 | 13.5 | 17.5 | 35 | 2.22 | √ | 正常 | 33.2 | 43.1 | 50 | 5.44 | √ | 正常 | 1.28 | 1.66 | 5 | 0.21 | √ | 正常 | 9.39 | 163852 | 13.8
万达热电 | 万达热电2#4号150t/h煤粉炉 | 2024-04-13 20 | 13.8 | 17.4 | 35 | 2.26 | √ | 正常 | 35.3 | 44.4 | 50 | 5.78 | √ | 正常 | 1.3 | 1.64 | 5 | 0.213 | √ | 正常 | 9.08 | 163863 | 13.8
万达热电 | 万达热电2#4号150t/h煤粉炉 | 2024-04-13 21 | 11 | 14.5 | 35 | 1.81 | √ | 正常 | 32.9 | 43.5 | 50 | 5.32 | √ | 正常 | 1.3 | 1.71 | 5 | 0.21 | √ | 正常 | 9.59 | 164695 | 13.8
万达热电 | 万达热电2#4号150t/h煤粉炉 | 2024-04-13 22 | 11.1 | 14.8 | 35 | 1.82 | √ | 正常 | 31.3 | 41.5 | 50 | 5.11 | √ | 正常 | 1.31 | 1.73 | 5 | 0.213 | √ | 正常 | 9.68 | 166221 | 13.8
万达热电 | 万达热电2#4号150t/h煤粉炉 | 2024-04-13 23 | 12.2 | 15.5 | 35 | 2.02 | √ | 正常 | 35.1 | 44.5 | 50 | 5.7 | √ | 正常 | 1.2 | 1.53 | 5 | 0.198 | √ | 正常 | 9.19 | 165193 | 13.8
万达热电 | 万达热电2#4号150t/h煤粉炉 | 2024-04-14 00 | 9.85 | 12.8 | 35 | 1.59 | √ | 正常 | 31.6 | 41.3 | 50 | 5.03 | √ | 正常 | 0.986 | 1.29 | 5 | 0.159 | √ | 正常 | 9.5 | 161756 | 13.5
万达热电 | 万达热电2#4号150t/h煤粉炉 | 2024-04-14 01 | 12.2 | 15.7 | 35 | 1.93 | √ | 正常 | 32.6 | 41.8 | 50 | 5.15 | √ | 正常 | 1.06 | 1.37 | 5 | 0.168 | √ | 正常 | 9.32 | 158296 | 13.4
万达热电 | 万达热电2#4号150t/h煤粉炉 | 2024-04-14 02 | 12.1 | 15.9 | 35 | 1.89 | √ | 正常 | 29.8 | 39.4 | 50 | 4.69 | √ | 正常 | 1.04 | 1.38 | 5 | 0.16 | √ | 正常 | 9.61 | 156811 | 13.1
万达热电 | 万达热电2#4号150t/h煤粉炉 | 2024-04-14 03 | 13.5 | 17.4 | 35 | 2.07 | √ | 正常 | 33.8 | 43.6 | 50 | 5.2 | √ | 正常 | 1.24 | 1.61 | 5 | 0.191 | √ | 正常 | 9.33 | 153628 | 12.8
万达热电 | 万达热电2#4号150t/h煤粉炉 | 2024-04-14 04 | 11.6 | 15 | 35 | 1.8 | √ | 正常 | 32.7 | 42.2 | 50 | 5.08 | √ | 正常 | 1.28 | 1.65 | 5 | 0.198 | √ | 正常 | 9.37 | 155072 | 12.8
万达热电 | 万达热电2#4号150t/h煤粉炉 | 2024-04-14 05 | 13.6 | 17.6 | 35 | 2.1 | √ | 正常 | 33.1 | 42.9 | 50 | 5.11 | √ | 正常 | 1.48 | 1.92 | 5 | 0.229 | √ | 正常 | 9.42 | 154365 | 12.8
万达热电 | 万达热电2#4号150t/h煤粉炉 | 2024-04-14 06 | 11.6 | 14.6 | 35 | 1.8 | √ | 正常 | 33 | 41.7 | 50 | 5.12 | √ | 正常 | 1.3 | 1.64 | 5 | 0.202 | √ | 正常 | 9.08 | 154952 | 12.7
万达热电 | 万达热电2#4号150t/h煤粉炉 | 2024-04-14 07 | 13.4 | 17.1 | 35 | 2.11 | √ | 正常 | 32.6 | 41.7 | 50 | 5.14 | √ | 正常 | 1.4 | 1.79 | 5 | 0.222 | √ | 正常 | 9.26 | 158085 | 13.1
万达热电 | 万达热电2#4号150t/h煤粉炉 | 2024-04-14 08 | 13.3 | 16.9 | 35 | 2.11 | √ | 正常 | 32.3 | 41.2 | 50 | 5.13 | √ | 正常 | 1.25 | 1.6 | 5 | 0.197 | √ | 正常 | 9.25 | 158962 | 13.3
万达热电 | 万达热电2#4号150t/h煤粉炉 | 2024-04-14 09 | 13.7 | 17.1 | 35 | 2.16 | √ | 正常 | 32.3 | 40.2 | 50 | 5.07 | √ | 正常 | 1.21 | 1.51 | 5 | 0.19 | √ | 正常 | 8.96 | 157369 | 13.3
万达热电 | 万达热电2#4号150t/h煤粉炉 | 2024-04-14 10 | 13 | 16.7 | 35 | 2.05 | √ | 正常 | 33.6 | 43 | 50 | 5.29 | √ | 正常 | 1.23 | 1.57 | 5 | 0.193 | √ | 正常 | 9.28 | 157450 | 13.3
万达热电 | 万达热电2#4号150t/h煤粉炉 | 2024-04-14 11 | 13.1 | 17.8 | 35 | 2.08 | √ | 正常 | 30.9 | 42.1 | 50 | 4.85 | √ | 正常 | 1.35 | 1.84 | 5 | 0.212 | √ | 正常 | 9.97 | 159387 | 13.4
万达热电 | 万达热电2#4号150t/h煤粉炉 | 2024-04-14 12 | 10.7 | 14.8 | 35 | 1.73 | √ | 正常 | 28.9 | 40 | 50 | 4.66 | √ | 正常 | 1.44 | 1.99 | 5 | 0.228 | √ | 正常 | 10.2 | 161355 | 13.4
万达热电 | 万达热电2#4号150t/h煤粉炉 | 2024-04-14 13 | 10.7 | 14.2 | 35 | 1.74 | √ | 正常 | 29.9 | 39.9 | 50 | 4.87 | √ | 正常 | 1.4 | 1.87 | 5 | 0.228 | √ | 正常 | 9.76 | 162925 | 13.4
万达热电 | 万达热电2#4号150t/h煤粉炉 | 2024-04-14 14 | 10.1 | 13.3 | 35 | 1.65 | √ | 正常 | 30.3 | 39.9 | 50 | 4.86 | √ | 正常 | 1.25 | 1.64 | 5 | 0.201 | √ | 正常 | 9.59 | 163372 | 13.4
万达热电 | 万达热电2#4号150t/h煤粉炉 | 2024-04-14 15 | 9.68 | 12.7 | 35 | 1.58 | √ | 正常 | 30.6 | 40.2 | 50 | 5 | √ | 正常 | 1.19 | 1.57 | 5 | 0.192 | √ | 正常 | 9.57 | 163315 | 13.4
万达热电 | 万达热电2#4号150t/h煤粉炉 | 2024-04-14 16 | 11.4 | 14 | 35 | 1.83 | √ | 正常 | 36.2 | 44.7 | 50 | 5.82 | √ | 正常 | 1.16 | 1.43 | 5 | 0.186 | √ | 正常 | 8.86 | 161021 | 13.5
万达热电 | 万达热电2#4号150t/h煤粉炉 | 2024-04-14 17 | 12.1 | 14.8 | 35 | 1.93 | √ | 正常 | 34 | 41.5 | 50 | 5.44 | √ | 正常 | 1.15 | 1.41 | 5 | 0.184 | √ | 正常 | 8.68 | 159775 | 13.5
万达热电 | 万达热电2#4号150t/h煤粉炉 | 2024-04-14 18 | 14 | 18 | 35 | 2.23 | √ | 正常 | 33.7 | 43.3 | 50 | 5.36 | √ | 正常 | 1.35 | 1.74 | 5 | 0.215 | √ | 正常 | 9.34 | 159225 | 13.5
万达热电 | 万达热电2#4号150t/h煤粉炉 | 2024-04-14 19 | 11 | 14.2 | 35 | 1.71 | √ | 正常 | 33.3 | 43.4 | 50 | 5.17 | √ | 正常 | 1.15 | 1.49 | 5 | 0.178 | √ | 正常 | 9.45 | 157746 | 13
万达热电 | 万达热电2#4号150t/h煤粉炉 | 2024-04-14 20 | 12.3 | 15.3 | 35 | 1.92 | √ | 正常 | 33.1 | 41.7 | 50 | 5.14 | √ | 正常 | 1.27 | 1.6 | 5 | 0.197 | √ | 正常 | 9.06 | 154956 | 12.8
万达热电 | 万达热电2#4号150t/h煤粉炉 | 2024-04-14 21 | 14.9 | 19.1 | 35 | 2.33 | √ | 正常 | 34.3 | 44.1 | 50 | 5.37 | √ | 正常 | 1.38 | 1.77 | 5 | 0.216 | √ | 正常 | 9.29 | 156496 | 13.1
万达热电 | 万达热电2#4号150t/h煤粉炉 | 2024-04-14 22 | 14.1 | 17.9 | 35 | 2.2 | √ | 正常 | 33.3 | 42.2 | 50 | 5.18 | √ | 正常 | 1.33 | 1.69 | 5 | 0.208 | √ | 正常 | 9.16 | 155478 | 13
万达热电 | 万达热电2#4号150t/h煤粉炉 | 2024-04-14 23 | 16.2 | 20.3 | 35 | 2.56 | √ | 正常 | 34.9 | 43.6 | 50 | 5.49 | √ | 正常 | 1.5 | 1.88 | 5 | 0.237 | √ | 正常 | 9 | 157531 | 13.2
万达热电 | 万达热电2#4号150t/h煤粉炉 | 2024-04-15 00 | 12 | 15.4 | 35 | 1.92 | √ | 正常 | 31.2 | 40.1 | 50 | 4.99 | √ | 正常 | 1.35 | 1.73 | 5 | 0.215 | √ | 正常 | 9.31 | 159916 | 13.5
万达热电 | 万达热电2#4号150t/h煤粉炉 | 2024-04-15 01 | 11.7 | 15.3 | 35 | 1.89 | √ | 正常 | 34.4 | 44.8 | 50 | 5.56 | √ | 正常 | 1.35 | 1.76 | 5 | 0.217 | √ | 正常 | 9.47 | 161692 | 13.6
万达热电 | 万达热电2#4号150t/h煤粉炉 | 2024-04-15 02 | 13.5 | 18.6 | 35 | 2.18 | √ | 正常 | 34 | 46.8 | 50 | 5.47 | √ | 正常 | 1.51 | 2.08 | 5 | 0.243 | √ | 正常 | 10.1 | 160935 | 13.7
万达热电 | 万达热电2#4号150t/h煤粉炉 | 2024-04-15 03 | 10.7 | 15.3 | 35 | 1.74 | √ | 正常 | 29.5 | 42.1 | 50 | 4.78 | √ | 正常 | 1.35 | 1.92 | 5 | 0.219 | √ | 正常 | 10.4 | 162519 | 13.6
万达热电 | 万达热电2#4号150t/h煤粉炉 | 2024-04-15 04 | 12 | 16.1 | 35 | 1.88 | √ | 正常 | 29.7 | 40.1 | 50 | 4.66 | √ | 正常 | 1.4 | 1.88 | 5 | 0.219 | √ | 正常 | 9.84 | 156673 | 13
万达热电 | 万达热电2#4号150t/h煤粉炉 | 2024-04-15 05 | 13.8 | 17.9 | 35 | 2.12 | √ | 正常 | 33.1 | 43 | 50 | 5.09 | √ | 正常 | 1.53 | 1.99 | 5 | 0.235 | √ | 正常 | 9.45 | 156503 | 13
万达热电 | 万达热电2#4号150t/h煤粉炉 | 2024-04-15 06 | 11.1 | 14.7 | 35 | 1.74 | √ | 正常 | 31.8 | 42.6 | 50 | 4.98 | √ | 正常 | 1.37 | 1.83 | 5 | 0.214 | √ | 正常 | 9.78 | 156898 | 12.9
万达热电 | 万达热电2#4号150t/h煤粉炉 | 2024-04-15 07 | 13 | 16.7 | 35 | 2.03 | √ | 正常 | 30 | 38.7 | 50 | 4.69 | √ | 正常 | 1.46 | 1.88 | 5 | 0.228 | √ | 正常 | 9.32 | 156166 | 13
万达热电 | 万达热电2#4号150t/h煤粉炉 | 2024-04-15 08 | 11.6 | 14.2 | 35 | 1.86 | √ | 正常 | 35.8 | 43.7 | 50 | 5.75 | √ | 正常 | 1.09 | 1.33 | 5 | 0.175 | √ | 正常 | 8.71 | 160789 | 13.4
万达热电 | 万达热电2#4号150t/h煤粉炉 | 2024-04-15 09 | 11.5 | 14.6 | 35 | 1.87 | √ | 正常 | 32.8 | 41.9 | 50 | 5.32 | √ | 正常 | 1.18 | 1.49 | 5 | 0.191 | √ | 正常 | 9.21 | 162020 | 13.8
万达热电 | 万达热电2#4号150t/h煤粉炉 | 2024-04-15 10 | 12 | 15.5 | 35 | 1.95 | √ | 正常 | 31.1 | 40.1 | 50 | 5.04 | √ | 正常 | 1.22 | 1.58 | 5 | 0.198 | √ | 正常 | 9.37 | 162171 | 13.8
万达热电 | 万达热电2#4号150t/h煤粉炉 | 2024-04-15 11 | 11.5 | 15.3 | 35 | 1.8 | √ | 正常 | 31 | 41.4 | 50 | 4.87 | √ | 正常 | 1.27 | 1.7 | 5 | 0.2 | √ | 正常 | 9.78 | 157109 | 13.2
万达热电 | 万达热电2#4号150t/h煤粉炉 | 2024-04-15 12 | 11.1 | 14.7 | 35 | 1.74 | √ | 正常 | 28.5 | 37.8 | 50 | 4.49 | √ | 正常 | 1.41 | 1.87 | 5 | 0.221 | √ | 正常 | 9.71 | 157300 | 13.1
万达热电 | 万达热电2#4号150t/h煤粉炉 | 2024-04-15 13 | 11.8 | 15.4 | 35 | 1.88 | √ | 正常 | 32.9 | 43.1 | 50 | 5.26 | √ | 正常 | 1.49 | 1.94 | 5 | 0.237 | √ | 正常 | 9.51 | 159519 | 13.2
万达热电 | 万达热电2#4号150t/h煤粉炉 | 2024-04-15 14 | 10.5 | 13.8 | 35 | 1.7 | √ | 正常 | 31.1 | 40.9 | 50 | 5.03 | √ | 正常 | 1.32 | 1.73 | 5 | 0.213 | √ | 正常 | 9.57 | 161641 | 13.2
万达热电 | 万达热电2#4号150t/h煤粉炉 | 2024-04-15 15 | 10.7 | 14.3 | 35 | 1.76 | √ | 正常 | 33.7 | 45.2 | 50 | 5.53 | √ | 正常 | 1.29 | 1.73 | 5 | 0.213 | √ | 正常 | 9.78 | 164051 | 13.4
万达热电 | 万达热电2#4号150t/h煤粉炉 | 2024-04-15 16 | 10.7 | 14.3 | 35 | 1.73 | √ | 正常 | 32.7 | 43.9 | 50 | 5.29 | √ | 正常 | 1.23 | 1.65 | 5 | 0.2 | √ | 正常 | 9.8 | 161616 | 13.4
万达热电 | 万达热电2#4号150t/h煤粉炉 | 2024-04-15 17 | 11.2 | 15.5 | 35 | 1.78 | √ | 正常 | 31.4 | 43.6 | 50 | 4.93 | √ | 正常 | 1.29 | 1.79 | 5 | 0.206 | √ | 正常 | 10.2 | 158973 | 13.3
万达热电 | 万达热电2#4号150t/h煤粉炉 | 2024-04-15 18 | 11.3 | 15 | 35 | 1.66 | √ | 正常 | 30.2 | 40.2 | 50 | 4.46 | √ | 正常 | 1.35 | 1.8 | 5 | 0.2 | √ | 正常 | 9.72 | 150360 | 12.4
万达热电 | 万达热电2#4号150t/h煤粉炉 | 2024-04-15 19 | 8.65 | 11.5 | 35 | 1.3 | √ | 正常 | 31.4 | 42.1 | 50 | 4.73 | √ | 正常 | 1.31 | 1.74 | 5 | 0.197 | √ | 正常 | 9.73 | 150605 | 12.2
万达热电 | 万达热电2#4号150t/h煤粉炉 | 2024-04-15 20 | 8.94 | 11.5 | 35 | 1.35 | √ | 正常 | 31.6 | 40.9 | 50 | 4.76 | √ | 正常 | 1.41 | 1.82 | 5 | 0.212 | √ | 正常 | 9.37 | 150710 | 12.3
万达热电 | 万达热电2#4号150t/h煤粉炉 | 2024-04-15 21 | 9.87 | 12.7 | 35 | 1.48 | √ | 正常 | 33.3 | 43 | 50 | 5.01 | √ | 正常 | 1.42 | 1.84 | 5 | 0.214 | √ | 正常 | 9.37 | 150439 | 12.3
万达热电 | 万达热电2#4号150t/h煤粉炉 | 2024-04-15 22 | 8.4 | 11.1 | 35 | 1.25 | √ | 正常 | 33.1 | 43.9 | 50 | 4.9 | √ | 正常 | 1.3 | 1.72 | 5 | 0.193 | √ | 正常 | 9.66 | 147704 | 12
万达热电 | 万达热电2#4号150t/h煤粉炉 | 2024-04-15 23 | 10.2 | 12.9 | 35 | 1.53 | √ | 正常 | 34.3 | 43.4 | 50 | 5.11 | √ | 正常 | 1.36 | 1.71 | 5 | 0.202 | √ | 正常 | 9.12 | 148717 | 12.1
万达热电 | 万达热电2#4号150t/h煤粉炉 | 2024-04-16 00 | 10.1 | 13.1 | 35 | 1.51 | √ | 正常 | 32.8 | 42.7 | 50 | 4.91 | √ | 正常 | 1.21 | 1.57 | 5 | 0.181 | √ | 正常 | 9.48 | 149679 | 12.4
万达热电 | 万达热电2#4号150t/h煤粉炉 | 2024-04-16 01 | 11.5 | 14.7 | 35 | 1.77 | √ | 正常 | 33.6 | 43.1 | 50 | 5.16 | √ | 正常 | 1.18 | 1.51 | 5 | 0.181 | √ | 正常 | 9.24 | 153393 | 12.8
万达热电 | 万达热电2#4号150t/h煤粉炉 | 2024-04-16 02 | 13 | 17.5 | 35 | 2.05 | √ | 正常 | 33.3 | 45.1 | 50 | 5.26 | √ | 正常 | 1.18 | 1.6 | 5 | 0.183 | √ | 正常 | 9.84 | 158241 | 13.2
万达热电 | 万达热电2#4号150t/h煤粉炉 | 2024-04-16 03 | 12.3 | 16.5 | 35 | 1.93 | √ | 正常 | 27.6 | 37.2 | 50 | 4.32 | √ | 正常 | 1.14 | 1.52 | 5 | 0.177 | √ | 正常 | 9.77 | 156415 | 12.9
万达热电 | 万达热电2#4号150t/h煤粉炉 | 2024-04-16 04 | 14.6 | 19.5 | 35 | 2.22 | √ | 正常 | 32.9 | 43.9 | 50 | 4.99 | √ | 正常 | 1.27 | 1.69 | 5 | 0.193 | √ | 正常 | 9.74 | 154536 | 12.8
万达热电 | 万达热电2#4号150t/h煤粉炉 | 2024-04-16 05 | 14.3 | 18.5 | 35 | 2.22 | √ | 正常 | 32 | 41.2 | 50 | 4.96 | √ | 正常 | 1.16 | 1.5 | 5 | 0.18 | √ | 正常 | 9.31 | 155182 | 12.7
万达热电 | 万达热电2#4号150t/h煤粉炉 | 2024-04-16 06 | 12.3 | 16.2 | 35 | 1.9 | √ | 正常 | 30.6 | 40.7 | 50 | 4.75 | √ | 正常 | 1.08 | 1.43 | 5 | 0.165 | √ | 正常 | 9.54 | 155356 | 12.7
万达热电 | 万达热电2#4号150t/h煤粉炉 | 2024-04-16 07 | 13 | 16.6 | 35 | 2.04 | √ | 正常 | 30.3 | 38.7 | 50 | 4.74 | √ | 正常 | 1.12 | 1.43 | 5 | 0.175 | √ | 正常 | 9.25 | 156393 | 12.9
万达热电 | 万达热电2#4号150t/h煤粉炉 | 2024-04-16 08 | 10.7 | 14.1 | 35 | 1.68 | √ | 正常 | 32.5 | 42.7 | 50 | 5.12 | √ | 正常 | 0.917 | 1.21 | 5 | 0.144 | √ | 正常 | 9.56 | 157547 | 13
万达热电 | 万达热电2#4号150t/h煤粉炉 | 2024-04-16 09 | 13.1 | 17.5 | 35 | 2.05 | √ | 正常 | 32.3 | 43.1 | 50 | 5.06 | √ | 正常 | 0.978 | 1.31 | 5 | 0.153 | √ | 正常 | 9.73 | 156689 | 13.1
万达热电 | 万达热电2#4号150t/h煤粉炉 | 2024-04-16 10 | 11.7 | 16.7 | 35 | 1.49 | √ | 正常 | 31.1 | 44.3 | 50 | 3.96 | √ | 正常 | 1.02 | 1.71 | 5 | 0.158 | √ | 正常 | 12.9 | 155107 | 13
万达热电 | 万达热电2#4号150t/h煤粉炉 | 2024-04-16 11 | 19.1 | 26.4 | 35 | 5.03 | 技术规范修约 | 校准 | 37.1 | 49.4 | 50 | 7.65 | 技术规范修约 | 校准 | 1.21 | 1.89 | 5 | 3.33 | 技术规范修约 | 校准 | 10 | 142231 | 11.9
万达热电 | 万达热电2#4号150t/h煤粉炉 | 2024-04-16 12 | 12.9 | 16.9 | 35 | 1.6 | √ | 正常 | 31.8 | 41.6 | 50 | 3.94 | √ | 正常 | 1.22 | 1.6 | 5 | 0.18 | √ | 正常 | 9.49 | 149780 | 12.2
万达热电 | 万达热电2#4号150t/h煤粉炉 | 2024-04-16 13 | 13.7 | 17.8 | 35 | 2.05 | √ | 正常 | 30.3 | 39.5 | 50 | 4.53 | √ | 正常 | 1.1 | 1.43 | 5 | 0.164 | √ | 正常 | 9.46 | 149550 | 12.1
万达热电 | 万达热电2#4号150t/h煤粉炉 | 2024-04-16 14 | 14.6 | 19.2 | 35 | 2.19 | √ | 正常 | 30.1 | 39.6 | 50 | 4.54 | √ | 正常 | 1.17 | 1.54 | 5 | 0.173 | √ | 正常 | 9.56 | 150768 | 12.2
万达热电 | 万达热电2#4号150t/h煤粉炉 | 2024-04-16 15 | 14.4 | 18.6 | 35 | 2.2 | √ | 正常 | 34.3 | 44.3 | 50 | 5.26 | √ | 正常 | 1.15 | 1.49 | 5 | 0.176 | √ | 正常 | 9.4 | 153229 | 12.5
万达热电 | 万达热电2#4号150t/h煤粉炉 | 2024-04-16 16 | 13.9 | 18.5 | 35 | 2.15 | √ | 正常 | 31.6 | 41.9 | 50 | 4.91 | √ | 正常 | 1.03 | 1.37 | 5 | 0.16 | √ | 正常 | 9.74 | 155309 | 12.8
万达热电 | 万达热电2#4号150t/h煤粉炉 | 2024-04-16 17 | 15 | 19.2 | 35 | 2.32 | √ | 正常 | 34.9 | 44.6 | 50 | 5.41 | √ | 正常 | 1.03 | 1.32 | 5 | 0.157 | √ | 正常 | 9.26 | 154898 | 12.9
万达热电 | 万达热电2#4号150t/h煤粉炉 | 2024-04-16 18 | 15.5 | 20.6 | 35 | 2.4 | √ | 正常 | 32.6 | 43.3 | 50 | 5.13 | √ | 正常 | 1.06 | 1.41 | 5 | 0.164 | √ | 正常 | 9.7 | 157136 | 13.1
万达热电 | 万达热电2#4号150t/h煤粉炉 | 2024-04-16 19 | 16.2 | 21 | 35 | 2.57 | √ | 正常 | 32.4 | 42 | 50 | 5.14 | √ | 正常 | 1.14 | 1.49 | 5 | 0.182 | √ | 正常 | 9.42 | 158772 | 13.1
万达热电 | 万达热电2#4号150t/h煤粉炉 | 2024-04-16 20 | 15.6 | 20.2 | 35 | 2.44 | √ | 正常 | 32.9 | 42.7 | 50 | 5.17 | √ | 正常 | 1.25 | 1.63 | 5 | 0.197 | √ | 正常 | 9.47 | 159803 | 13.1
万达热电 | 万达热电2#4号150t/h煤粉炉 | 2024-04-16 21 | 17.2 | 21.7 | 35 | 2.73 | √ | 正常 | 32.4 | 40.8 | 50 | 5.14 | √ | 正常 | 1.33 | 1.68 | 5 | 0.21 | √ | 正常 | 9.12 | 158740 | 13.1
万达热电 | 万达热电2#4号150t/h煤粉炉 | 2024-04-16 22 | 12.6 | 16.1 | 35 | 2.02 | √ | 正常 | 33 | 42.2 | 50 | 5.3 | √ | 正常 | 1.15 | 1.47 | 5 | 0.184 | √ | 正常 | 9.28 | 160498 | 13.1
万达热电 | 万达热电2#4号150t/h煤粉炉 | 2024-04-16 23 | 13.8 | 18.1 | 35 | 2.26 | √ | 正常 | 33.1 | 43.3 | 50 | 5.41 | √ | 正常 | 1.17 | 1.54 | 5 | 0.192 | √ | 正常 | 9.53 | 163429 | 13.5
万达热电 | 万达热电2#4号150t/h煤粉炉 | 2024-04-17 00 | 13.7 | 18.2 | 35 | 2.2 | √ | 正常 | 32.5 | 43.1 | 50 | 5.22 | √ | 正常 | 1.19 | 1.58 | 5 | 0.192 | √ | 正常 | 9.67 | 160465 | 13.4
万达热电 | 万达热电2#4号150t/h煤粉炉 | 2024-04-17 01 | 11.1 | 14.2 | 35 | 1.76 | √ | 正常 | 33.2 | 42.5 | 50 | 5.26 | √ | 正常 | 0.912 | 1.16 | 5 | 0.144 | √ | 正常 | 9.18 | 158239 | 13.1
万达热电 | 万达热电2#4号150t/h煤粉炉 | 2024-04-17 02 | 10.7 | 14.5 | 35 | 1.69 | √ | 正常 | 30.6 | 42.1 | 50 | 4.87 | √ | 正常 | 0.939 | 1.27 | 5 | 0.149 | √ | 正常 | 9.99 | 158735 | 12.9
万达热电 | 万达热电2#4号150t/h煤粉炉 | 2024-04-17 03 | 13.8 | 17.7 | 35 | 2.09 | √ | 正常 | 31.6 | 40.5 | 50 | 4.8 | √ | 正常 | 1.28 | 1.65 | 5 | 0.195 | √ | 正常 | 9.32 | 151840 | 12.6
万达热电 | 万达热电2#4号150t/h煤粉炉 | 2024-04-17 04 | 12.4 | 15.9 | 35 | 1.84 | √ | 正常 | 31.5 | 40.6 | 50 | 4.7 | √ | 正常 | 1.25 | 1.6 | 5 | 0.186 | √ | 正常 | 9.33 | 149287 | 12.3
万达热电 | 万达热电2#4号150t/h煤粉炉 | 2024-04-17 05 | 11.1 | 14 | 35 | 1.67 | √ | 正常 | 34.8 | 44 | 50 | 5.24 | √ | 正常 | 1.2 | 1.51 | 5 | 0.18 | √ | 正常 | 9.13 | 150365 | 12.3
万达热电 | 万达热电2#4号150t/h煤粉炉 | 2024-04-17 06 | 12.8 | 16 | 35 | 1.84 | √ | 正常 | 33.2 | 42 | 50 | 4.88 | √ | 正常 | 1.33 | 1.68 | 5 | 0.193 | √ | 正常 | 9.06 | 146921 | 12.1
万达热电 | 万达热电2#4号150t/h煤粉炉 | 2024-04-17 07 | 12.1 | 16.3 | 35 | 1.88 | √ | 正常 | 32.5 | 43.4 | 50 | 5.01 | √ | 正常 | 1.33 | 1.79 | 5 | 0.206 | √ | 正常 | 9.76 | 154215 | 12.7
万达热电 | 万达热电2#4号150t/h煤粉炉 | 2024-04-17 08 | 11.4 | 15.3 | 35 | 1.76 | √ | 正常 | 33.4 | 44.9 | 50 | 5.2 | √ | 正常 | 1.23 | 1.66 | 5 | 0.191 | √ | 正常 | 9.79 | 158363 | 13.1
万达热电 | 万达热电2#4号150t/h煤粉炉 | 2024-04-17 09 | 10.9 | 14.8 | 35 | 1.71 | √ | 正常 | 32.3 | 43.7 | 50 | 5.06 | √ | 正常 | 1.19 | 1.61 | 5 | 0.186 | √ | 正常 | 9.91 | 156827 | 13.1
万达热电 | 万达热电2#4号150t/h煤粉炉 | 2024-04-17 10 | 12.2 | 15.7 | 35 | 1.8 | √ | 正常 | 33.1 | 42.5 | 50 | 4.9 | √ | 正常 | 1.22 | 1.57 | 5 | 0.179 | √ | 正常 | 9.31 | 149800 | 12.6
万达热电 | 万达热电2#4号150t/h煤粉炉 | 2024-04-17 11 | 13.6 | 17.7 | 35 | 2.04 | √ | 正常 | 32.9 | 43 | 50 | 4.93 | √ | 正常 | 1.35 | 1.76 | 5 | 0.202 | √ | 正常 | 9.49 | 149722 | 12.5
万达热电 | 万达热电2#4号150t/h煤粉炉 | 2024-04-17 12 | 10.3 | 14 | 35 | 1.56 | √ | 正常 | 31.8 | 43.4 | 50 | 4.81 | √ | 正常 | 1.33 | 1.81 | 5 | 0.202 | √ | 正常 | 9.96 | 150939 | 12.4
万达热电 | 万达热电2#4号150t/h煤粉炉 | 2024-04-17 13 | 9.1 | 12.1 | 35 | 1.39 | √ | 正常 | 29 | 38.6 | 50 | 4.43 | √ | 正常 | 1.5 | 1.99 | 5 | 0.227 | √ | 正常 | 9.76 | 152892 | 12.3
万达热电 | 万达热电2#4号150t/h煤粉炉 | 2024-04-17 14 | 11 | 14.3 | 35 | 1.68 | √ | 正常 | 31.6 | 41.1 | 50 | 4.84 | √ | 正常 | 1.67 | 2.18 | 5 | 0.256 | √ | 正常 | 9.48 | 153369 | 12.4
万达热电 | 万达热电2#4号150t/h煤粉炉 | 2024-04-17 15 | 12.2 | 15.6 | 35 | 1.91 | √ | 正常 | 32.7 | 41.6 | 50 | 5.1 | √ | 正常 | 1.22 | 1.56 | 5 | 0.188 | √ | 正常 | 9.19 | 155538 | 12.6
万达热电 | 万达热电2#4号150t/h煤粉炉 | 2024-04-17 16 | 10.3 | 13.6 | 35 | 1.66 | √ | 正常 | 33.1 | 43.8 | 50 | 5.34 | √ | 正常 | 1.01 | 1.33 | 5 | 0.162 | √ | 正常 | 9.64 | 161237 | 13.1
万达热电 | 万达热电2#4号150t/h煤粉炉 | 2024-04-17 17 | 10.9 | 15.3 | 35 | 1.68 | √ | 正常 | 32.1 | 45.2 | 50 | 4.9 | √ | 正常 | 1.12 | 1.57 | 5 | 0.171 | √ | 正常 | 10.2 | 157965 | 12.9
万达热电 | 万达热电2#4号150t/h煤粉炉 | 2024-04-17 18 | 12 | 16.4 | 35 | 1.89 | √ | 正常 | 29.6 | 40.6 | 50 | 4.65 | √ | 正常 | 1.21 | 1.65 | 5 | 0.19 | √ | 正常 | 10 | 157243 | 12.8
万达热电 | 万达热电2#4号150t/h煤粉炉 | 2024-04-17 19 | 14.9 | 18.7 | 35 | 2.34 | √ | 正常 | 31.8 | 39.7 | 50 | 4.98 | √ | 正常 | 1.37 | 1.71 | 5 | 0.211 | √ | 正常 | 9.01 | 156756 | 12.9
万达热电 | 万达热电2#4号150t/h煤粉炉 | 2024-04-17 20 | 13.4 | 16.7 | 35 | 2.11 | √ | 正常 | 33 | 41.3 | 50 | 5.23 | √ | 正常 | 1.27 | 1.59 | 5 | 0.2 | √ | 正常 | 9.01 | 158486 | 13
万达热电 | 万达热电2#4号150t/h煤粉炉 | 2024-04-17 21 | 14.6 | 17.9 | 35 | 2.27 | √ | 正常 | 32.6 | 39.9 | 50 | 5.15 | √ | 正常 | 1.36 | 1.67 | 5 | 0.212 | √ | 正常 | 8.75 | 158131 | 13.1
万达热电 | 万达热电2#4号150t/h煤粉炉 | 2024-04-17 22 | 14.6 | 18.4 | 35 | 2.21 | √ | 正常 | 31.9 | 40.2 | 50 | 4.83 | √ | 正常 | 1.4 | 1.77 | 5 | 0.212 | √ | 正常 | 9.09 | 156681 | 13.1
万达热电 | 万达热电2#4号150t/h煤粉炉 | 2024-04-17 23 | 15.4 | 19 | 35 | 2.4 | √ | 正常 | 35 | 43.2 | 50 | 5.53 | √ | 正常 | 1.47 | 1.81 | 5 | 0.233 | √ | 正常 | 8.83 | 158100 | 13.2
万达热电 | 万达热电2#4号150t/h煤粉炉 | 2024-04-18 00 | 14.9 | 18.1 | 35 | 2.3 | √ | 正常 | 35.9 | 43.5 | 50 | 5.54 | √ | 正常 | 1.34 | 1.62 | 5 | 0.207 | √ | 正常 | 8.62 | 157087 | 13.3
万达热电 | 万达热电2#4号150t/h煤粉炉 | 2024-04-18 01 | 16.7 | 20.4 | 35 | 2.58 | √ | 正常 | 35.5 | 43.2 | 50 | 5.48 | √ | 正常 | 1.45 | 1.77 | 5 | 0.223 | √ | 正常 | 8.7 | 154414 | 13.2
万达热电 | 万达热电2#4号150t/h煤粉炉 | 2024-04-18 02 | 17.3 | 21.5 | 35 | 2.6 | √ | 正常 | 29.4 | 36.9 | 50 | 4.44 | √ | 正常 | 1.49 | 1.86 | 5 | 0.225 | √ | 正常 | 8.95 | 150625 | 12.8
万达热电 | 万达热电2#4号150t/h煤粉炉 | 2024-04-18 03 | 14.8 | 17.8 | 35 | 2.22 | √ | 正常 | 37.3 | 44.7 | 50 | 5.59 | √ | 正常 | 1.36 | 1.63 | 5 | 0.204 | √ | 正常 | 8.46 | 149211 | 12.4
万达热电 | 万达热电2#4号150t/h煤粉炉 | 2024-04-18 04 | 17 | 20.6 | 35 | 2.62 | √ | 正常 | 37 | 44.7 | 50 | 5.71 | √ | 正常 | 1.6 | 1.94 | 5 | 0.247 | √ | 正常 | 8.63 | 154028 | 12.9
万达热电 | 万达热电2#4号150t/h煤粉炉 | 2024-04-18 05 | 13.6 | 16.1 | 35 | 2.09 | √ | 正常 | 37.1 | 44.1 | 50 | 5.69 | √ | 正常 | 1.28 | 1.52 | 5 | 0.197 | √ | 正常 | 8.37 | 153323 | 12.6
万达热电 | 万达热电2#4号150t/h煤粉炉 | 2024-04-18 06 | 15.5 | 19.1 | 35 | 2.42 | √ | 正常 | 34.8 | 43.2 | 50 | 5.45 | √ | 正常 | 1.38 | 1.71 | 5 | 0.217 | √ | 正常 | 8.87 | 156188 | 13
万达热电 | 万达热电2#4号150t/h煤粉炉 | 2024-04-18 07 | 13.5 | 16.6 | 35 | 2.21 | √ | 正常 | 35.7 | 43.7 | 50 | 5.84 | √ | 正常 | 1.14 | 1.39 | 5 | 0.186 | √ | 正常 | 8.74 | 163409 | 13.5
万达热电 | 万达热电2#4号150t/h煤粉炉 | 2024-04-18 08 | 16 | 20 | 35 | 2.61 | √ | 正常 | 35.4 | 44.4 | 50 | 5.78 | √ | 正常 | 1.36 | 1.71 | 5 | 0.222 | √ | 正常 | 9.04 | 163408 | 13.9
万达热电 | 万达热电2#4号150t/h煤粉炉 | 2024-04-18 09 | 12.2 | 15.6 | 35 | 1.96 | √ | 正常 | 34 | 43.8 | 50 | 5.45 | √ | 正常 | 1.15 | 1.48 | 5 | 0.185 | √ | 正常 | 9.3 | 160237 | 13.5
万达热电 | 万达热电2#4号150t/h煤粉炉 | 2024-04-18 10 | 14.1 | 19 | 35 | 2.25 | √ | 正常 | 33.8 | 45.4 | 50 | 5.48 | √ | 正常 | 1.21 | 1.62 | 5 | 0.193 | √ | 正常 | 9.8 | 161981 | 13.7
万达热电 | 万达热电2#4号150t/h煤粉炉 | 2024-04-18 11 | 11.7 | 16.3 | 35 | 1.94 | √ | 正常 | 27.9 | 39.3 | 50 | 4.63 | √ | 正常 | 1.23 | 1.71 | 5 | 0.204 | √ | 正常 | 10.2 | 165991 | 13.9
万达热电 | 万达热电2#4号150t/h煤粉炉 | 2024-04-18 12 | 8.6 | 12.1 | 35 | 1.43 | √ | 正常 | 30.8 | 43.4 | 50 | 5.13 | √ | 正常 | 1.12 | 1.58 | 5 | 0.187 | √ | 正常 | 10.3 | 166240 | 13.8
万达热电 | 万达热电2#4号150t/h煤粉炉 | 2024-04-18 13 | 9.44 | 12.9 | 35 | 1.52 | √ | 正常 | 28.6 | 39.2 | 50 | 4.62 | √ | 正常 | 1.16 | 1.59 | 5 | 0.187 | √ | 正常 | 10 | 164118 | 13.6
万达热电 | 万达热电2#4号150t/h煤粉炉 | 2024-04-18 14 | 11.8 | 15.3 | 35 | 1.9 | √ | 正常 | 32.7 | 42.6 | 50 | 5.3 | √ | 正常 | 1.27 | 1.65 | 5 | 0.206 | √ | 正常 | 9.42 | 164619 | 13.6
万达热电 | 万达热电2#4号150t/h煤粉炉 | 2024-04-18 15 | 11.1 | 14.3 | 35 | 1.8 | √ | 正常 | 32.4 | 42.2 | 50 | 5.24 | √ | 正常 | 1.26 | 1.64 | 5 | 0.204 | √ | 正常 | 9.35 | 161602 | 13.4
万达热电 | 万达热电2#4号150t/h煤粉炉 | 2024-04-18 16 | 12.1 | 14.9 | 35 | 1.82 | √ | 正常 | 34.3 | 42.6 | 50 | 5.16 | √ | 正常 | 1.27 | 1.56 | 5 | 0.192 | √ | 正常 | 8.87 | 153052 | 13
万达热电 | 万达热电2#4号150t/h煤粉炉 | 2024-04-18 17 | 13 | 16.9 | 35 | 1.91 | √ | 正常 | 33 | 42.8 | 50 | 4.84 | √ | 正常 | 1.43 | 1.86 | 5 | 0.21 | √ | 正常 | 9.43 | 146660 | 12.5
万达热电 | 万达热电2#4号150t/h煤粉炉 | 2024-04-18 18 | 11.5 | 15 | 35 | 1.75 | √ | 正常 | 34.7 | 45.3 | 50 | 5.29 | √ | 正常 | 1.36 | 1.78 | 5 | 0.208 | √ | 正常 | 9.49 | 153708 | 12.8
万达热电 | 万达热电2#4号150t/h煤粉炉 | 2024-04-18 19 | 10.6 | 14 | 35 | 1.69 | √ | 正常 | 32.1 | 43.1 | 50 | 5.12 | √ | 正常 | 1.44 | 1.93 | 5 | 0.231 | √ | 正常 | 9.79 | 159388 | 13.2
万达热电 | 万达热电2#4号150t/h煤粉炉 | 2024-04-18 20 | 10.3 | 13.6 | 35 | 1.6 | √ | 正常 | 31.6 | 42.1 | 50 | 4.92 | √ | 正常 | 1.43 | 1.9 | 5 | 0.223 | √ | 正常 | 9.69 | 155617 | 12.9
万达热电 | 万达热电2#4号150t/h煤粉炉 | 2024-04-18 21 | 10.1 | 13.7 | 35 | 1.63 | √ | 正常 | 34 | 46.1 | 50 | 5.44 | √ | 正常 | 1.38 | 1.86 | 5 | 0.221 | √ | 正常 | 9.9 | 159671 | 13.1
万达热电 | 万达热电2#4号150t/h煤粉炉 | 2024-04-18 22 | 10.7 | 14.1 | 35 | 1.71 | √ | 正常 | 30.9 | 40.8 | 50 | 4.9 | √ | 正常 | 1.29 | 1.7 | 5 | 0.206 | √ | 正常 | 9.61 | 158465 | 13
万达热电 | 万达热电2#4号150t/h煤粉炉 | 2024-04-18 23 | 10.3 | 13.7 | 35 | 1.69 | √ | 正常 | 30.5 | 40.5 | 50 | 4.97 | √ | 正常 | 1.32 | 1.75 | 5 | 0.216 | √ | 正常 | 9.73 | 162831 | 13.4
万达热电 | 万达热电2#4号150t/h煤粉炉 | 2024-04-19 00 | 10.1 | 14 | 35 | 1.7 | √ | 正常 | 31.3 | 43 | 50 | 5.21 | √ | 正常 | 1.38 | 1.91 | 5 | 0.232 | √ | 正常 | 10.1 | 166614 | 13.8
万达热电 | 万达热电2#4号150t/h煤粉炉 | 2024-04-19 01 | 11.6 | 15.6 | 35 | 2 | √ | 正常 | 30.9 | 41.6 | 50 | 5.33 | √ | 正常 | 1.46 | 1.98 | 5 | 0.253 | √ | 正常 | 9.84 | 172598 | 14.4
万达热电 | 万达热电2#4号150t/h煤粉炉 | 2024-04-19 02 | 11.4 | 15.7 | 35 | 1.98 | √ | 正常 | 29.8 | 41.1 | 50 | 5.17 | √ | 正常 | 1.38 | 1.9 | 5 | 0.239 | √ | 正常 | 10.1 | 173205 | 14.2
万达热电 | 万达热电2#4号150t/h煤粉炉 | 2024-04-19 03 | 15 | 19.6 | 35 | 2.65 | √ | 正常 | 31.4 | 41.3 | 50 | 5.55 | √ | 正常 | 1.55 | 2.04 | 5 | 0.274 | √ | 正常 | 9.57 | 176776 | 14.7
万达热电 | 万达热电2#4号150t/h煤粉炉 | 2024-04-19 04 | 12 | 16.4 | 35 | 2.1 | √ | 正常 | 30.7 | 42.1 | 50 | 5.38 | √ | 正常 | 1.51 | 2.07 | 5 | 0.265 | √ | 正常 | 10 | 175191 | 14.5
万达热电 | 万达热电2#4号150t/h煤粉炉 | 2024-04-19 05 | 13.3 | 17.7 | 35 | 2.3 | √ | 正常 | 31.4 | 41.9 | 50 | 5.44 | √ | 正常 | 1.52 | 2.03 | 5 | 0.264 | √ | 正常 | 9.76 | 173337 | 14.3
万达热电 | 万达热电2#4号150t/h煤粉炉 | 2024-04-19 06 | 13.3 | 18.1 | 35 | 2.2 | √ | 正常 | 30.2 | 41.4 | 50 | 5.01 | √ | 正常 | 1.55 | 2.12 | 5 | 0.256 | √ | 正常 | 10 | 165406 | 13.8
万达热电 | 万达热电2#4号150t/h煤粉炉 | 2024-04-19 07 | 11.2 | 16.1 | 35 | 1.84 | √ | 正常 | 29.8 | 42.9 | 50 | 4.89 | √ | 正常 | 1.57 | 2.27 | 5 | 0.259 | √ | 正常 | 10.6 | 164201 | 13.6
万达热电 | 万达热电2#4号150t/h煤粉炉 | 2024-04-19 08 | 12.7 | 17.3 | 35 | 2.19 | √ | 正常 | 31.5 | 42.7 | 50 | 5.41 | √ | 正常 | 1.65 | 2.25 | 5 | 0.285 | √ | 正常 | 9.92 | 171915 | 14.5
万达热电 | 万达热电2#4号150t/h煤粉炉 | 2024-04-19 09 | 13.3 | 18 | 35 | 2.32 | √ | 正常 | 31.4 | 42.4 | 50 | 5.46 | √ | 正常 | 1.62 | 2.19 | 5 | 0.282 | √ | 正常 | 9.91 | 174246 | 14.7
万达热电 | 万达热电2#4号150t/h煤粉炉 | 2024-04-19 10 | 14 | 19.4 | 35 | 2.44 | √ | 正常 | 33.4 | 46 | 50 | 5.8 | √ | 正常 | 1.62 | 2.24 | 5 | 0.283 | √ | 正常 | 10.1 | 173954 | 14.7
万达热电 | 万达热电2#4号150t/h煤粉炉 | 2024-04-19 11 | 14.3 | 19.8 | 35 | 2.54 | √ | 正常 | 29.7 | 40.9 | 50 | 5.26 | √ | 正常 | 1.64 | 2.27 | 5 | 0.29 | √ | 正常 | 10.1 | 177041 | 14.8
万达热电 | 万达热电2#4号150t/h煤粉炉 | 2024-04-19 12 | 11.9 | 17.3 | 35 | 1.95 | √ | 正常 | 29.1 | 42.3 | 50 | 4.76 | √ | 正常 | 1.65 | 2.4 | 5 | 0.27 | √ | 正常 | 10.6 | 166028 | 13.9
万达热电 | 万达热电2#4号150t/h煤粉炉 | 2024-04-19 13 | 12 | 15.8 | 35 | 1.87 | √ | 正常 | 32.4 | 42.9 | 50 | 5.06 | √ | 正常 | 1.59 | 2.11 | 5 | 0.248 | √ | 正常 | 9.68 | 156240 | 12.9
万达热电 | 万达热电2#4号150t/h煤粉炉 | 2024-04-19 14 | 16.1 | 20.5 | 35 | 2.59 | √ | 正常 | 31.4 | 39.9 | 50 | 5.02 | √ | 正常 | 1.61 | 2.05 | 5 | 0.259 | √ | 正常 | 9.19 | 160325 | 13.2
万达热电 | 万达热电2#4号150t/h煤粉炉 | 2024-04-19 15 | 17.3 | 21.4 | 35 | 2.75 | √ | 正常 | 33.6 | 41.7 | 50 | 5.35 | √ | 正常 | 1.64 | 2.04 | 5 | 0.261 | √ | 正常 | 8.89 | 158947 | 13.3
万达热电 | 万达热电2#4号150t/h煤粉炉 | 2024-04-19 16 | 16.5 | 20.8 | 35 | 2.67 | √ | 正常 | 35.7 | 45 | 50 | 5.77 | √ | 正常 | 1.67 | 2.11 | 5 | 0.27 | √ | 正常 | 9.1 | 161523 | 13.7
万达热电 | 万达热电2#4号150t/h煤粉炉 | 2024-04-19 17 | 16.8 | 21.9 | 35 | 2.74 | √ | 正常 | 31.9 | 41.7 | 50 | 5.12 | √ | 正常 | 1.72 | 2.25 | 5 | 0.276 | √ | 正常 | 9.5 | 163194 | 13.8
万达热电 | 万达热电2#4号150t/h煤粉炉 | 2024-04-19 18 | 17.8 | 23.8 | 35 | 2.99 | √ | 正常 | 31.4 | 42.3 | 50 | 5.26 | √ | 正常 | 1.72 | 2.31 | 5 | 0.289 | √ | 正常 | 9.8 | 167831 | 14
万达热电 | 万达热电2#4号150t/h煤粉炉 | 2024-04-19 19 | 16.2 | 21.1 | 35 | 2.74 | √ | 正常 | 34.1 | 44.3 | 50 | 5.74 | √ | 正常 | 1.71 | 2.21 | 5 | 0.288 | √ | 正常 | 9.39 | 168696 | 14.1
万达热电 | 万达热电2#4号150t/h煤粉炉 | 2024-04-19 20 | 12.1 | 15.9 | 35 | 2.02 | √ | 正常 | 32.8 | 43.1 | 50 | 5.45 | √ | 正常 | 1.58 | 2.08 | 5 | 0.263 | √ | 正常 | 9.59 | 166233 | 13.7
万达热电 | 万达热电2#4号150t/h煤粉炉 | 2024-04-19 21 | 12.7 | 16.7 | 35 | 2.16 | √ | 正常 | 35.6 | 46.8 | 50 | 6.05 | √ | 正常 | 1.56 | 2.05 | 5 | 0.263 | √ | 正常 | 9.56 | 172689 | 14.2
万达热电 | 万达热电2#4号150t/h煤粉炉 | 2024-04-19 22 | 13.6 | 17.7 | 35 | 2.32 | √ | 正常 | 34.4 | 44.9 | 50 | 5.87 | √ | 正常 | 1.67 | 2.17 | 5 | 0.285 | √ | 正常 | 9.46 | 170832 | 14.1
万达热电 | 万达热电2#4号150t/h煤粉炉 | 2024-04-19 23 | 15 | 19 | 35 | 2.51 | √ | 正常 | 33.5 | 42.6 | 50 | 5.61 | √ | 正常 | 1.67 | 2.12 | 5 | 0.279 | √ | 正常 | 9.2 | 167107 | 13.8
万达热电 | 万达热电2#4号150t/h煤粉炉 | 2024-04-20 00 | 12.4 | 16.2 | 35 | 1.92 | √ | 正常 | 33.6 | 44 | 50 | 5.23 | √ | 正常 | 1.56 | 2.05 | 5 | 0.241 | √ | 正常 | 9.55 | 155411 | 13
万达热电 | 万达热电2#4号150t/h煤粉炉 | 2024-04-20 01 | 13.9 | 18 | 35 | 2.16 | √ | 正常 | 31 | 40.1 | 50 | 4.9 | √ | 正常 | 1.69 | 2.18 | 5 | 0.263 | √ | 正常 | 9.38 | 158038 | 13.3
万达热电 | 万达热电2#4号150t/h煤粉炉 | 2024-04-20 02 | 14.2 | 18.8 | 35 | 2.26 | √ | 正常 | 32.1 | 42.4 | 50 | 5.1 | √ | 正常 | 1.64 | 2.17 | 5 | 0.261 | √ | 正常 | 9.65 | 159014 | 13.3
万达热电 | 万达热电2#4号150t/h煤粉炉 | 2024-04-20 03 | 12.6 | 17.5 | 35 | 2.01 | √ | 正常 | 30.5 | 41.9 | 50 | 4.88 | √ | 正常 | 1.61 | 2.22 | 5 | 0.256 | √ | 正常 | 10.1 | 162088 | 13.6
万达热电 | 万达热电2#4号150t/h煤粉炉 | 2024-04-20 04 | 12.4 | 17.6 | 35 | 2.03 | √ | 正常 | 28.8 | 41.1 | 50 | 4.74 | √ | 正常 | 1.58 | 2.25 | 5 | 0.26 | √ | 正常 | 10.5 | 164538 | 13.5
万达热电 | 万达热电2#4号150t/h煤粉炉 | 2024-04-20 05 | 12.4 | 17.6 | 35 | 1.97 | √ | 正常 | 30.8 | 43.5 | 50 | 4.88 | √ | 正常 | 1.6 | 2.26 | 5 | 0.254 | √ | 正常 | 10.4 | 158683 | 13
万达热电 | 万达热电2#4号150t/h煤粉炉 | 2024-04-20 06 | 12.3 | 17 | 35 | 1.93 | √ | 正常 | 30.2 | 41.8 | 50 | 4.78 | √ | 正常 | 1.56 | 2.16 | 5 | 0.246 | √ | 正常 | 10.2 | 158322 | 12.9
万达热电 | 万达热电2#4号150t/h煤粉炉 | 2024-04-20 07 | 13 | 17.5 | 35 | 1.93 | √ | 正常 | 30.9 | 41.7 | 50 | 4.6 | √ | 正常 | 1.64 | 2.21 | 5 | 0.243 | √ | 正常 | 9.88 | 149122 | 12.2
万达热电 | 万达热电2#4号150t/h煤粉炉 | 2024-04-20 08 | 13.4 | 17.4 | 35 | 1.95 | √ | 正常 | 35.6 | 46.3 | 50 | 5.21 | √ | 正常 | 1.57 | 2.04 | 5 | 0.228 | √ | 正常 | 9.45 | 146417 | 12
万达热电 | 万达热电2#4号150t/h煤粉炉 | 2024-04-20 09 | 15.6 | 20.5 | 35 | 2.39 | √ | 正常 | 32.2 | 42.4 | 50 | 4.95 | √ | 正常 | 1.73 | 2.28 | 5 | 0.266 | √ | 正常 | 9.59 | 153600 | 12.9
万达热电 | 万达热电2#4号150t/h煤粉炉 | 2024-04-20 10 | 13 | 17.6 | 35 | 2.04 | √ | 正常 | 33.5 | 45 | 50 | 5.26 | √ | 正常 | 1.67 | 2.25 | 5 | 0.261 | √ | 正常 | 9.86 | 157103 | 13.1
万达热电 | 万达热电2#4号150t/h煤粉炉 | 2024-04-20 11 | 11.8 | 15.9 | 35 | 1.85 | √ | 正常 | 31.1 | 41.8 | 50 | 4.86 | √ | 正常 | 1.55 | 2.08 | 5 | 0.242 | √ | 正常 | 9.81 | 156166 | 12.8
万达热电 | 万达热电2#4号150t/h煤粉炉 | 2024-04-20 12 | 12.5 | 15.8 | 35 | 1.84 | √ | 正常 | 34.7 | 44 | 50 | 5.18 | √ | 正常 | 1.6 | 2.03 | 5 | 0.236 | √ | 正常 | 9.16 | 148595 | 12.3
万达热电 | 万达热电2#4号150t/h煤粉炉 | 2024-04-20 13 | 12.3 | 15.7 | 35 | 1.95 | √ | 正常 | 33.4 | 42.4 | 50 | 5.26 | √ | 正常 | 1.61 | 2.05 | 5 | 0.255 | √ | 正常 | 9.19 | 158012 | 13.1
万达热电 | 万达热电2#4号150t/h煤粉炉 | 2024-04-20 14 | 12.6 | 15.7 | 35 | 1.96 | √ | 正常 | 33.9 | 42.4 | 50 | 5.28 | √ | 正常 | 1.64 | 2.05 | 5 | 0.252 | √ | 正常 | 9 | 155868 | 12.8
万达热电 | 万达热电2#4号150t/h煤粉炉 | 2024-04-20 15 | 11.5 | 14.4 | 35 | 1.78 | √ | 正常 | 35.3 | 44.3 | 50 | 5.52 | √ | 正常 | 1.54 | 1.94 | 5 | 0.241 | √ | 正常 | 9.03 | 158788 | 13
万达热电 | 万达热电2#4号150t/h煤粉炉 | 2024-04-20 16 | 12.2 | 16 | 35 | 1.93 | √ | 正常 | 32 | 42 | 50 | 5.05 | √ | 正常 | 1.65 | 2.17 | 5 | 0.261 | √ | 正常 | 9.58 | 157977 | 13.2
万达热电 | 万达热电2#4号150t/h煤粉炉 | 2024-04-20 17 | 10.2 | 13.2 | 35 | 1.57 | √ | 正常 | 29.9 | 38.8 | 50 | 4.6 | √ | 正常 | 1.55 | 2.01 | 5 | 0.239 | √ | 正常 | 9.42 | 154047 | 12.9
万达热电 | 万达热电2#4号150t/h煤粉炉 | 2024-04-20 18 | 12.1 | 16.3 | 35 | 1.94 | √ | 正常 | 29.8 | 39.7 | 50 | 4.76 | √ | 正常 | 1.58 | 2.12 | 5 | 0.25 | √ | 正常 | 9.77 | 162629 | 13.7
万达热电 | 万达热电2#4号150t/h煤粉炉 | 2024-04-20 19 | 14.6 | 19.1 | 35 | 2.3 | √ | 正常 | 31.6 | 41.8 | 50 | 4.98 | √ | 正常 | 1.64 | 2.16 | 5 | 0.259 | √ | 正常 | 9.6 | 157557 | 13.1
万达热电 | 万达热电2#4号150t/h煤粉炉 | 2024-04-20 20 | 14.8 | 19.3 | 35 | 2.36 | √ | 正常 | 33.1 | 43 | 50 | 5.26 | √ | 正常 | 1.54 | 2 | 5 | 0.245 | √ | 正常 | 9.45 | 161637 | 13.4
万达热电 | 万达热电2#4号150t/h煤粉炉 | 2024-04-20 21 | 14.4 | 18.7 | 35 | 2.42 | √ | 正常 | 33.9 | 44.5 | 50 | 5.72 | √ | 正常 | 1.62 | 2.13 | 5 | 0.274 | √ | 正常 | 9.54 | 168702 | 14.1
万达热电 | 万达热电2#4号150t/h煤粉炉 | 2024-04-20 22 | 13.1 | 17.2 | 35 | 2.23 | √ | 正常 | 32.9 | 43.5 | 50 | 5.61 | √ | 正常 | 1.61 | 2.11 | 5 | 0.276 | √ | 正常 | 9.58 | 170667 | 14.2
万达热电 | 万达热电2#4号150t/h煤粉炉 | 2024-04-20 23 | 11.9 | 16 | 35 | 2.05 | √ | 正常 | 32.2 | 43.2 | 50 | 5.53 | √ | 正常 | 1.66 | 2.22 | 5 | 0.284 | √ | 正常 | 9.79 | 171791 | 14.3
万达热电 | 万达热电2#4号150t/h煤粉炉 | 2024-04-21 00 | 10.9 | 14.9 | 35 | 1.83 | √ | 正常 | 30 | 41.3 | 50 | 5.05 | √ | 正常 | 1.67 | 2.29 | 5 | 0.28 | √ | 正常 | 10.1 | 168212 | 14.1
万达热电 | 万达热电2#4号150t/h煤粉炉 | 2024-04-21 01 | 11.1 | 15.2 | 35 | 1.75 | √ | 正常 | 27.7 | 38.2 | 50 | 4.39 | √ | 正常 | 1.67 | 2.29 | 5 | 0.261 | √ | 正常 | 10.1 | 158617 | 13.3
万达热电 | 万达热电2#4号150t/h煤粉炉 | 2024-04-21 02 | 12.6 | 17.8 | 35 | 1.92 | √ | 正常 | 28.8 | 40.7 | 50 | 4.37 | √ | 正常 | 1.74 | 2.46 | 5 | 0.264 | √ | 正常 | 10.4 | 151737 | 12.6
万达热电 | 万达热电2#4号150t/h煤粉炉 | 2024-04-21 03 | 12.4 | 17.6 | 35 | 1.89 | √ | 正常 | 30.2 | 42.9 | 50 | 4.62 | √ | 正常 | 1.72 | 2.44 | 5 | 0.262 | √ | 正常 | 10.4 | 152789 | 12.5
万达热电 | 万达热电2#4号150t/h煤粉炉 | 2024-04-21 04 | 11.7 | 16.2 | 35 | 1.8 | √ | 正常 | 31.2 | 43.2 | 50 | 4.8 | √ | 正常 | 1.67 | 2.31 | 5 | 0.251 | √ | 正常 | 10.2 | 153794 | 12.6
万达热电 | 万达热电2#4号150t/h煤粉炉 | 2024-04-21 05 | 9.69 | 13.4 | 35 | 1.52 | √ | 正常 | 32.3 | 44.7 | 50 | 5.09 | √ | 正常 | 1.47 | 2.03 | 5 | 0.23 | √ | 正常 | 10.1 | 157831 | 12.8
万达热电 | 万达热电2#4号150t/h煤粉炉 | 2024-04-21 06 | 10.3 | 14.1 | 35 | 1.6 | √ | 正常 | 31.1 | 42.9 | 50 | 4.88 | √ | 正常 | 1.47 | 2.02 | 5 | 0.229 | √ | 正常 | 10.1 | 157204 | 12.8
万达热电 | 万达热电2#4号150t/h煤粉炉 | 2024-04-21 07 | 10.7 | 15.3 | 35 | 1.64 | √ | 正常 | 29.1 | 41.7 | 50 | 4.46 | √ | 正常 | 1.57 | 2.25 | 5 | 0.241 | √ | 正常 | 10.5 | 153727 | 12.6
万达热电 | 万达热电2#4号150t/h煤粉炉 | 2024-04-21 08 | 12.5 | 16.9 | 35 | 1.87 | √ | 正常 | 30.3 | 41 | 50 | 4.54 | √ | 正常 | 1.6 | 2.16 | 5 | 0.238 | √ | 正常 | 9.89 | 149839 | 12.5
万达热电 | 万达热电2#4号150t/h煤粉炉 | 2024-04-21 09 | 16.3 | 21.1 | 35 | 2.32 | √ | 正常 | 32.4 | 41.9 | 50 | 4.59 | √ | 正常 | 2.11 | 2.77 | 5 | 0.302 | √ | 正常 | 9.37 | 141920 | 12
万达热电 | 万达热电2#4号150t/h煤粉炉 | 2024-04-21 10 | 14.6 | 20 | 35 | 2.16 | √ | 正常 | 31.8 | 43.4 | 50 | 4.7 | √ | 正常 | 1.9 | 2.58 | 5 | 0.286 | √ | 正常 | 10 | 150395 | 12.7
万达热电 | 万达热电2#4号150t/h煤粉炉 | 2024-04-21 11 | 12.9 | 17.5 | 35 | 2.07 | √ | 正常 | 30 | 40.4 | 50 | 4.82 | √ | 正常 | 1.19 | 1.6 | 5 | 0.19 | √ | 正常 | 9.83 | 160947 | 13.3
万达热电 | 万达热电2#4号150t/h煤粉炉 | 2024-04-21 12 | 14.5 | 18.9 | 35 | 2.18 | √ | 正常 | 33.8 | 44.4 | 50 | 5.1 | √ | 正常 | 1.27 | 1.67 | 5 | 0.191 | √ | 正常 | 9.52 | 150418 | 12.5
万达热电 | 万达热电2#4号150t/h煤粉炉 | 2024-04-21 13 | 13.1 | 16.5 | 35 | 1.98 | √ | 正常 | 33.7 | 43 | 50 | 5.15 | √ | 正常 | 1.14 | 1.45 | 5 | 0.173 | √ | 正常 | 9.21 | 152372 | 12.5
万达热电 | 万达热电2#4号150t/h煤粉炉 | 2024-04-21 14 | 13.9 | 18 | 35 | 2.11 | √ | 正常 | 33.9 | 44.1 | 50 | 5.05 | √ | 正常 | 1.22 | 1.58 | 5 | 0.182 | √ | 正常 | 9.39 | 153865 | 12.6
万达热电 | 万达热电2#4号150t/h煤粉炉 | 2024-04-21 15 | 12.3 | 16.3 | 35 | 2.12 | √ | 正常 | 32.1 | 42.4 | 50 | 5.53 | √ | 正常 | 1.17 | 1.54 | 5 | 0.201 | √ | 正常 | 9.58 | 171958 | 14.1
万达热电 | 万达热电2#4号150t/h煤粉炉 | 2024-04-21 16 | 12.9 | 17 | 35 | 2.17 | √ | 正常 | 31.6 | 41.4 | 50 | 5.32 | √ | 正常 | 1.16 | 1.52 | 5 | 0.194 | √ | 正常 | 9.51 | 167933 | 14
万达热电 | 万达热电2#4号150t/h煤粉炉 | 2024-04-21 17 | 12.7 | 16.9 | 35 | 2.02 | √ | 正常 | 32.6 | 43.6 | 50 | 5.22 | √ | 正常 | 1.13 | 1.51 | 5 | 0.181 | √ | 正常 | 9.76 | 160089 | 13.3
万达热电 | 万达热电2#4号150t/h煤粉炉 | 2024-04-21 18 | 14 | 20 | 35 | 2.25 | √ | 正常 | 28.4 | 40.5 | 50 | 4.55 | √ | 正常 | 1.17 | 1.66 | 5 | 0.188 | √ | 正常 | 10.4 | 163384 | 13.6
万达热电 | 万达热电2#4号150t/h煤粉炉 | 2024-04-21 19 | 14.9 | 20.6 | 35 | 2.41 | √ | 正常 | 29 | 40.6 | 50 | 4.73 | √ | 正常 | 1.18 | 1.64 | 5 | 0.192 | √ | 正常 | 10.2 | 162648 | 13.4
万达热电 | 万达热电2#4号150t/h煤粉炉 | 2024-04-21 20 | 15 | 20.1 | 35 | 2.52 | √ | 正常 | 33 | 44.3 | 50 | 5.55 | √ | 正常 | 1.16 | 1.56 | 5 | 0.196 | √ | 正常 | 9.84 | 168558 | 14
万达热电 | 万达热电2#4号150t/h煤粉炉 | 2024-04-21 21 | 14.9 | 19.7 | 35 | 2.59 | √ | 正常 | 32.2 | 42.7 | 50 | 5.61 | √ | 正常 | 1.28 | 1.69 | 5 | 0.222 | √ | 正常 | 9.65 | 174149 | 14.6
万达热电 | 万达热电2#4号150t/h煤粉炉 | 2024-04-21 22 | 13.8 | 18.3 | 35 | 2.39 | √ | 正常 | 31.2 | 41.5 | 50 | 5.39 | √ | 正常 | 1.24 | 1.64 | 5 | 0.214 | √ | 正常 | 9.68 | 172589 | 14.4
万达热电 | 万达热电2#4号150t/h煤粉炉 | 2024-04-21 23 | 14.1 | 18.6 | 35 | 2.4 | √ | 正常 | 29.6 | 39.3 | 50 | 5.05 | √ | 正常 | 1.29 | 1.72 | 5 | 0.22 | √ | 正常 | 9.7 | 173457 | 14.6
万达热电 | 万达热电2#4号150t/h煤粉炉 | 2024-04-22 00 | 12.2 | 17.1 | 35 | 2.04 | √ | 正常 | 30.3 | 42.7 | 50 | 5.09 | √ | 正常 | 1.32 | 1.86 | 5 | 0.222 | √ | 正常 | 10.3 | 167690 | 14.2
万达热电 | 万达热电2#4号150t/h煤粉炉 | 2024-04-22 01 | 12.7 | 18.1 | 35 | 2.04 | √ | 正常 | 28.6 | 40.7 | 50 | 4.61 | √ | 正常 | 1.34 | 1.91 | 5 | 0.212 | √ | 正常 | 10.4 | 161098 | 13.6
万达热电 | 万达热电2#4号150t/h煤粉炉 | 2024-04-22 02 | 13.4 | 19.7 | 35 | 2.17 | √ | 正常 | 27.7 | 40.6 | 50 | 4.48 | √ | 正常 | 1.4 | 2.06 | 5 | 0.226 | √ | 正常 | 10.7 | 161562 | 13.5
万达热电 | 万达热电2#4号150t/h煤粉炉 | 2024-04-22 03 | 11.6 | 17.8 | 35 | 2.01 | √ | 正常 | 28.8 | 44 | 50 | 4.98 | √ | 正常 | 1.21 | 1.85 | 5 | 0.209 | √ | 正常 | 11.2 | 173168 | 14.1
万达热电 | 万达热电2#4号150t/h煤粉炉 | 2024-04-22 04 | 12.5 | 20 | 35 | 2.17 | √ | 正常 | 28.6 | 45.9 | 50 | 4.94 | √ | 正常 | 1.35 | 2.18 | 5 | 0.234 | √ | 正常 | 11.6 | 175564 | 14.4
万达热电 | 万达热电2#4号150t/h煤粉炉 | 2024-04-22 05 | 8.85 | 14.3 | 35 | 1.48 | √ | 正常 | 22.2 | 35.8 | 50 | 3.71 | √ | 正常 | 1.14 | 1.84 | 5 | 0.19 | √ | 正常 | 11.6 | 166920 | 13.5
万达热电 | 万达热电2#4号150t/h煤粉炉 | 2024-04-22 06 | 8.07 | 11.9 | 35 | 1.33 | √ | 正常 | 25.3 | 37.3 | 50 | 4.15 | √ | 正常 | 1 | 1.48 | 5 | 0.165 | √ | 正常 | 10.8 | 164171 | 13.2
万达热电 | 万达热电2#4号150t/h煤粉炉 | 2024-04-22 07 | 9.41 | 14.8 | 35 | 1.57 | √ | 正常 | 25.3 | 39.9 | 50 | 4.24 | √ | 正常 | 1.12 | 1.77 | 5 | 0.19 | √ | 正常 | 11.4 | 169495 | 13.7
万达热电 | 万达热电2#4号150t/h煤粉炉 | 2024-04-22 08 | 12.6 | 18.1 | 35 | 1.97 | √ | 正常 | 27.1 | 39.1 | 50 | 4.24 | √ | 正常 | 1.33 | 1.91 | 5 | 0.207 | √ | 正常 | 10.6 | 156156 | 12.9
万达热电 | 万达热电2#4号150t/h煤粉炉 | 2024-04-22 09 | 12.9 | 17.3 | 35 | 1.96 | √ | 正常 | 27.7 | 37.3 | 50 | 4.22 | √ | 正常 | 1.28 | 1.73 | 5 | 0.194 | √ | 正常 | 9.9 | 152444 | 12.8
万达热电 | 万达热电2#4号150t/h煤粉炉 | 2024-04-22 10 | 13.3 | 18.2 | 35 | 2.08 | √ | 正常 | 29.6 | 41.1 | 50 | 4.67 | √ | 正常 | 1.31 | 1.82 | 5 | 0.207 | √ | 正常 | 10.2 | 157756 | 13.2
万达热电 | 万达热电2#4号150t/h煤粉炉 | 2024-04-22 11 | 10.3 | 15.1 | 35 | 1.63 | √ | 正常 | 29.1 | 42.9 | 50 | 4.61 | √ | 正常 | 1.33 | 1.95 | 5 | 0.21 | √ | 正常 | 10.8 | 158337 | 13.1
万达热电 | 万达热电2#4号150t/h煤粉炉 | 2024-04-22 12 | 10.2 | 14.3 | 35 | 1.55 | √ | 正常 | 29.4 | 41.5 | 50 | 4.43 | √ | 正常 | 1.32 | 1.85 | 5 | 0.198 | √ | 正常 | 10.3 | 153287 | 12.6
万达热电 | 万达热电2#4号150t/h煤粉炉 | 2024-04-22 13 | 10.7 | 14.6 | 35 | 1.64 | √ | 正常 | 30.4 | 41.6 | 50 | 4.68 | √ | 正常 | 1.35 | 1.85 | 5 | 0.207 | √ | 正常 | 10 | 153856 | 12.7
万达热电 | 万达热电2#4号150t/h煤粉炉 | 2024-04-22 14 | 8.96 | 12.9 | 35 | 1.49 | √ | 正常 | 28.2 | 40.6 | 50 | 4.68 | √ | 正常 | 1.33 | 1.92 | 5 | 0.221 | √ | 正常 | 10.6 | 166189 | 13.5
万达热电 | 万达热电2#4号150t/h煤粉炉 | 2024-04-22 15 | 10.6 | 14.4 | 35 | 1.79 | √ | 正常 | 29.2 | 39.9 | 50 | 4.94 | √ | 正常 | 1.43 | 1.94 | 5 | 0.237 | √ | 正常 | 9.98 | 169295 | 13.8
万达热电 | 万达热电2#4号150t/h煤粉炉 | 2024-04-22 16 | 10.4 | 14.1 | 35 | 1.73 | √ | 正常 | 29.2 | 39.5 | 50 | 4.92 | √ | 正常 | 1.34 | 1.81 | 5 | 0.223 | √ | 正常 | 9.91 | 166456 | 13.7
万达热电 | 万达热电2#4号150t/h煤粉炉 | 2024-04-22 17 | 10.4 | 13.8 | 35 | 1.68 | √ | 正常 | 31.7 | 42.1 | 50 | 5.12 | √ | 正常 | 1.38 | 1.84 | 5 | 0.223 | √ | 正常 | 9.7 | 161433 | 13.5
万达热电 | 万达热电2#4号150t/h煤粉炉 | 2024-04-22 18 | 9.85 | 13.5 | 35 | 1.58 | √ | 正常 | 32.8 | 44.8 | 50 | 5.19 | √ | 正常 | 1.49 | 2.03 | 5 | 0.24 | √ | 正常 | 10 | 160902 | 13.7
万达热电 | 万达热电2#4号150t/h煤粉炉 | 2024-04-22 19 | 9.69 | 12.9 | 35 | 1.55 | √ | 正常 | 32.6 | 43.4 | 50 | 5.24 | √ | 正常 | 1.29 | 1.72 | 5 | 0.206 | √ | 正常 | 9.72 | 160001 | 13.4
万达热电 | 万达热电2#4号150t/h煤粉炉 | 2024-04-22 20 | 9.58 | 12.9 | 35 | 1.59 | √ | 正常 | 33.7 | 45.3 | 50 | 5.59 | √ | 正常 | 1.26 | 1.69 | 5 | 0.209 | √ | 正常 | 9.83 | 165804 | 13.9
万达热电 | 万达热电2#4号150t/h煤粉炉 | 2024-04-22 21 | 12.5 | 16.5 | 35 | 2.02 | √ | 正常 | 32.1 | 42.5 | 50 | 5.2 | √ | 正常 | 1.34 | 1.78 | 5 | 0.218 | √ | 正常 | 9.69 | 164960 | 13.9
万达热电 | 万达热电2#4号150t/h煤粉炉 | 2024-04-22 22 | 13.9 | 19.9 | 35 | 2.17 | √ | 正常 | 32.1 | 45.5 | 50 | 5.01 | √ | 正常 | 1.33 | 1.89 | 5 | 0.207 | √ | 正常 | 10.4 | 155646 | 13.1
万达热电 | 万达热电2#4号150t/h煤粉炉 | 2024-04-22 23 | 7.65 | 12.5 | 35 | 1.15 | √ | 正常 | 18.8 | 31.6 | 50 | 2.83 | √ | 正常 | 1.23 | 2 | 5 | 0.185 | √ | 正常 | 11.7 | 149730 | 12.3
万达热电 | 万达热电2#4号150t/h煤粉炉 | 2024-04-23 00 | 7.38 | 12.2 | 35 | 1.14 | √ | 正常 | 24.6 | 40.8 | 50 | 3.79 | √ | 正常 | 1.37 | 2.28 | 5 | 0.211 | √ | 正常 | 12 | 153916 | 12.7
万达热电 | 万达热电2#4号150t/h煤粉炉 | 2024-04-23 01 | 6.8 | 11.2 | 35 | 1.13 | √ | 正常 | 26.7 | 43.4 | 50 | 4.4 | √ | 正常 | 1.39 | 2.28 | 5 | 0.23 | √ | 正常 | 11.8 | 164963 | 13.7
万达热电 | 万达热电2#4号150t/h煤粉炉 | 2024-04-23 02 | 6.44 | 10.5 | 35 | 1.02 | √ | 正常 | 25.3 | 40.9 | 50 | 4 | √ | 正常 | 1.29 | 2.11 | 5 | 0.204 | √ | 正常 | 11.8 | 157730 | 12.8
万达热电 | 万达热电2#4号150t/h煤粉炉 | 2024-04-23 03 | 6.73 | 10.8 | 35 | 1.09 | √ | 正常 | 26.4 | 42.1 | 50 | 4.27 | √ | 正常 | 1.21 | 1.94 | 5 | 0.197 | √ | 正常 | 11.6 | 161850 | 12.9
万达热电 | 万达热电2#4号150t/h煤粉炉 | 2024-04-23 04 | 6.86 | 11.1 | 35 | 1.13 | √ | 正常 | 23.8 | 38.6 | 50 | 3.92 | √ | 正常 | 1.34 | 2.18 | 5 | 0.222 | √ | 正常 | 11.7 | 164681 | 13.2
万达热电 | 万达热电2#4号150t/h煤粉炉 | 2024-04-23 05 | 6.44 | 10.8 | 35 | 1.02 | √ | 正常 | 24.6 | 41.3 | 50 | 3.89 | √ | 正常 | 1.37 | 2.3 | 5 | 0.218 | √ | 正常 | 12 | 161149 | 12.8
万达热电 | 万达热电2#4号150t/h煤粉炉 | 2024-04-23 06 | 6.18 | 10.4 | 35 | 0.977 | √ | 正常 | 25.7 | 43.1 | 50 | 4.07 | √ | 正常 | 1.32 | 2.21 | 5 | 0.208 | √ | 正常 | 12 | 158381 | 12.6
万达热电 | 万达热电2#4号150t/h煤粉炉 | 2024-04-23 07 | 6.96 | 11.9 | 35 | 1.16 | √ | 正常 | 22.4 | 38.2 | 50 | 3.79 | √ | 正常 | 1.47 | 2.52 | 5 | 0.247 | √ | 正常 | 12.2 | 167812 | 13.5
万达热电 | 万达热电2#4号150t/h煤粉炉 | 2024-04-23 08 | 6.53 | 10.6 | 35 | 1.06 | √ | 正常 | 23.6 | 38 | 50 | 3.83 | √ | 正常 | 1.48 | 2.38 | 5 | 0.24 | √ | 正常 | 11.7 | 162472 | 13.3
万达热电 | 万达热电2#4号150t/h煤粉炉 | 2024-04-23 09 | 8.7 | 13.2 | 35 | 1.4 | √ | 正常 | 25.9 | 39.2 | 50 | 4.17 | √ | 正常 | 1.62 | 2.46 | 5 | 0.262 | √ | 正常 | 11.1 | 161487 | 13.5
万达热电 | 万达热电2#4号150t/h煤粉炉 | 2024-04-23 10 | 10.5 | 14.9 | 35 | 1.78 | √ | 正常 | 20 | 28.1 | 50 | 3.35 | √ | 正常 | 1.6 | 2.25 | 5 | 0.27 | √ | 正常 | 10.4 | 168928 | 14
万达热电 | 万达热电2#4号150t/h煤粉炉 | 2024-04-23 11 | 10.1 | 13.9 | 35 | 1.71 | √ | 正常 | 27.7 | 38.3 | 50 | 4.73 | √ | 正常 | 1.56 | 2.15 | 5 | 0.264 | √ | 正常 | 10.2 | 170336 | 14
万达热电 | 万达热电2#4号150t/h煤粉炉 | 2024-04-23 12 | 9.16 | 13.1 | 35 | 1.56 | √ | 正常 | 26.8 | 38.3 | 50 | 4.55 | √ | 正常 | 1.51 | 2.15 | 5 | 0.256 | √ | 正常 | 10.5 | 169753 | 13.9
万达热电 | 万达热电2#4号150t/h煤粉炉 | 2024-04-23 13 | 9.06 | 12.7 | 35 | 1.48 | √ | 正常 | 27.7 | 38.6 | 50 | 4.56 | √ | 正常 | 1.48 | 2.07 | 5 | 0.244 | √ | 正常 | 10.2 | 164755 | 13.5
万达热电 | 万达热电2#4号150t/h煤粉炉 | 2024-04-23 14 | 8.74 | 12.1 | 35 | 1.43 | √ | 正常 | 22.6 | 31.3 | 50 | 3.7 | √ | 正常 | 6.82 | 9.35 | 5 | 0 | √ | 校准 | 10.2 | 164615 | 13.4
万达热电 | 万达热电2#4号150t/h煤粉炉 | 2024-04-23 15 | 6.36 | 8.75 | 35 | 0.902 | √ | 正常 | 24.9 | 34.2 | 50 | 3.9 | √ | 正常 | 1.14 | 1.47 | 5 | 0.197 | √ | 正常 | 13 | 172808 | 13.9
万达热电 | 万达热电2#4号150t/h煤粉炉 | 2024-04-23 16 | 9.23 | 12.9 | 35 | 1.57 | √ | 正常 | 28.8 | 41 | 50 | 4.92 | √ | 正常 | 1.25 | 1.75 | 5 | 0.213 | √ | 正常 | 10.3 | 170418 | 14.1
万达热电 | 万达热电2#4号150t/h煤粉炉 | 2024-04-23 17 | 7.13 | 9.86 | 35 | 1.15 | √ | 正常 | 32.8 | 45.6 | 50 | 5.33 | √ | 正常 | 1.06 | 1.47 | 5 | 0.171 | √ | 正常 | 10.2 | 162120 | 13.3
万达热电 | 万达热电2#4号150t/h煤粉炉 | 2024-04-23 18 | 8.82 | 11.7 | 35 | 1.41 | √ | 正常 | 30.8 | 40.6 | 50 | 4.95 | √ | 正常 | 1.07 | 1.42 | 5 | 0.171 | √ | 正常 | 9.69 | 161171 | 13.2
万达热电 | 万达热电2#4号150t/h煤粉炉 | 2024-04-23 19 | 10 | 12.9 | 35 | 1.56 | √ | 正常 | 35.5 | 45.6 | 50 | 5.55 | √ | 正常 | 1.08 | 1.38 | 5 | 0.168 | √ | 正常 | 9.3 | 156851 | 12.9
万达热电 | 万达热电2#4号150t/h煤粉炉 | 2024-04-23 20 | 10.4 | 13.4 | 35 | 1.61 | √ | 正常 | 31.6 | 40.9 | 50 | 4.88 | √ | 正常 | 1.18 | 1.52 | 5 | 0.183 | √ | 正常 | 9.37 | 154904 | 12.9
万达热电 | 万达热电2#4号150t/h煤粉炉 | 2024-04-23 21 | 9.29 | 12.4 | 35 | 1.52 | √ | 正常 | 32.1 | 42.7 | 50 | 5.29 | √ | 正常 | 1.08 | 1.44 | 5 | 0.177 | √ | 正常 | 9.73 | 164236 | 13.5
万达热电 | 万达热电2#4号150t/h煤粉炉 | 2024-04-23 22 | 8.84 | 11.9 | 35 | 1.42 | √ | 正常 | 31.6 | 42.8 | 50 | 5.07 | √ | 正常 | 1.1 | 1.48 | 5 | 0.177 | √ | 正常 | 9.86 | 163015 | 13.4
万达热电 | 万达热电2#4号150t/h煤粉炉 | 2024-04-23 23 | 9.89 | 13.2 | 35 | 1.61 | √ | 正常 | 31.9 | 42.8 | 50 | 5.3 | √ | 正常 | 1.01 | 1.35 | 5 | 0.168 | √ | 正常 | 9.78 | 166310 | 13.6
万达热电 | 万达热电2#4号150t/h煤粉炉 | 2024-04-24 00 | 9.13 | 12.1 | 35 | 1.44 | √ | 正常 | 32.1 | 42.5 | 50 | 5.12 | √ | 正常 | 0.941 | 1.25 | 5 | 0.149 | √ | 正常 | 9.69 | 159393 | 13.2
万达热电 | 万达热电2#4号150t/h煤粉炉 | 2024-04-24 01 | 11.1 | 14.3 | 35 | 1.72 | √ | 正常 | 34 | 43.6 | 50 | 5.29 | √ | 正常 | 1.05 | 1.34 | 5 | 0.163 | √ | 正常 | 9.31 | 158264 | 13.4
万达热电 | 万达热电2#4号150t/h煤粉炉 | 2024-04-24 02 | 8.94 | 12.8 | 35 | 1.45 | √ | 正常 | 27.2 | 38.8 | 50 | 4.45 | √ | 正常 | 0.984 | 1.42 | 5 | 0.161 | √ | 正常 | 10.6 | 163329 | 13.5
万达热电 | 万达热电2#4号150t/h煤粉炉 | 2024-04-24 03 | 9.54 | 13.7 | 35 | 1.55 | √ | 正常 | 28.2 | 41 | 50 | 4.59 | √ | 正常 | 1.02 | 1.47 | 5 | 0.167 | √ | 正常 | 10.6 | 172604 | 14.1
万达热电 | 万达热电2#4号150t/h煤粉炉 | 2024-04-24 04 | 10.3 | 14.3 | 35 | 1.7 | √ | 正常 | 27.2 | 38.2 | 50 | 4.48 | √ | 正常 | 0.988 | 1.38 | 5 | 0.163 | √ | 正常 | 10.1 | 166096 | 13.5
万达热电 | 万达热电2#4号150t/h煤粉炉 | 2024-04-24 05 | 10.1 | 13.8 | 35 | 1.67 | √ | 正常 | 30.3 | 41.6 | 50 | 5.03 | √ | 正常 | 0.994 | 1.37 | 5 | 0.166 | √ | 正常 | 10.1 | 167234 | 13.6
万达热电 | 万达热电2#4号150t/h煤粉炉 | 2024-04-24 06 | 9.09 | 12.6 | 35 | 1.49 | √ | 正常 | 29.3 | 40.9 | 50 | 4.84 | √ | 正常 | 0.917 | 1.28 | 5 | 0.151 | √ | 正常 | 10.2 | 165332 | 13.4
万达热电 | 万达热电2#4号150t/h煤粉炉 | 2024-04-24 07 | 10.4 | 14.9 | 35 | 1.67 | √ | 正常 | 29.6 | 42.5 | 50 | 4.75 | √ | 正常 | 1.12 | 1.6 | 5 | 0.18 | √ | 正常 | 10.5 | 161327 | 13.2
万达热电 | 万达热电2#4号150t/h煤粉炉 | 2024-04-24 08 | 8.8 | 12.5 | 35 | 1.42 | √ | 正常 | 32 | 45.1 | 50 | 5.19 | √ | 正常 | 1.06 | 1.5 | 5 | 0.17 | √ | 正常 | 10.4 | 164813 | 13.5
万达热电 | 万达热电2#4号150t/h煤粉炉 | 2024-04-24 09 | 9.28 | 13.3 | 35 | 1.52 | √ | 正常 | 21.9 | 31 | 50 | 3.61 | √ | 正常 | 1.03 | 1.49 | 5 | 0.169 | √ | 正常 | 10.5 | 170179 | 13.9
万达热电 | 万达热电2#4号150t/h煤粉炉 | 2024-04-24 10 | 10.6 | 14.8 | 35 | 1.71 | √ | 正常 | 31.5 | 44 | 50 | 5.06 | √ | 正常 | 1.19 | 1.67 | 5 | 0.192 | √ | 正常 | 10.3 | 161267 | 13.3
万达热电 | 万达热电2#4号150t/h煤粉炉 | 2024-04-24 11 | 10.8 | 14.4 | 35 | 1.75 | √ | 正常 | 32.1 | 43.1 | 50 | 5.25 | √ | 正常 | 1.18 | 1.58 | 5 | 0.193 | √ | 正常 | 9.79 | 162891 | 13.4
万达热电 | 万达热电2#4号150t/h煤粉炉 | 2024-04-24 12 | 10 | 13 | 35 | 1.68 | √ | 正常 | 17.2 | 22.5 | 50 | 2.88 | √ | 正常 | 1.04 | 1.36 | 5 | 0.175 | √ | 正常 | 9.44 | 168152 | 13.7
万达热电 | 万达热电2#4号150t/h煤粉炉 | 2024-04-24 13 | 10.2 | 13.1 | 35 | 1.74 | √ | 正常 | 30.7 | 39.4 | 50 | 5.24 | √ | 正常 | 1.17 | 1.5 | 5 | 0.2 | √ | 正常 | 9.29 | 170977 | 14
万达热电 | 万达热电2#4号150t/h煤粉炉 | 2024-04-24 14 | 10.5 | 13.4 | 35 | 1.87 | √ | 正常 | 21.6 | 28.1 | 50 | 3.84 | √ | 正常 | 1.13 | 1.44 | 5 | 0.202 | √ | 正常 | 9.22 | 178807 | 14.5
万达热电 | 万达热电2#4号150t/h煤粉炉 | 2024-04-24 15 | 11 | 13.6 | 35 | 2 | √ | 正常 | 26.5 | 32.8 | 50 | 4.79 | √ | 正常 | 1.19 | 1.47 | 5 | 0.215 | √ | 正常 | 8.88 | 181060 | 14.8
万达热电 | 万达热电2#4号150t/h煤粉炉 | 2024-04-24 16 | 7.49 | 12.4 | 35 | 1.34 | √ | 正常 | 17.9 | 29.2 | 50 | 3.19 | √ | 正常 | 1.11 | 1.89 | 5 | 0.199 | √ | 正常 | 12 | 180600 | 14.7
万达热电 | 万达热电2#4号150t/h煤粉炉 | 2024-04-24 17 | 0.0401 | 1.51 | 35 | 0 | √ | 停产 | 2.29 | 9.48 | 50 | 0 | √ | 停产 | 2.63 | 3.87 | 5 | 0 | √ | 停产 | 22.2 | 117887 | 9.2
万达热电 | 万达热电2#4号150t/h煤粉炉 | 2024-04-24 18 | -0.357 | -6.38 | 35 | 0 | √ | 停产 | 0.319 | 4.87 | 50 | 0 | √ | 停产 | 1.09 | 6.2 | 5 | 0 | √ | 停产 | 21.5 | 83680 | 5.62
万达热电 | 万达热电2#4号150t/h煤粉炉 | 2024-04-24 19 | -0.462 | -6.64 | 35 | 0 | √ | 停产 | 0.296 | 4.23 | 50 | 0 | √ | 停产 | 0.181 | 2.54 | 5 | 0 | √ | 停产 | 19.9 | 55443 | 3.27
万达热电 | 万达热电2#4号150t/h煤粉炉 | 2024-04-24 20 | -0.388 | -0.952 | 35 | 0 | √ | 停产 | 0.329 | 0.705 | 50 | 0 | √ | 停产 | 2.76 | 5.47 | 5 | 0 | √ | 停产 | 22.2 | 106929 | 7.51
万达热电 | 万达热电2#4号150t/h煤粉炉 | 2024-04-24 21 | -0.414 | -0.414 | 35 | 0 | √ | 停产 | 0.281 | 0.281 | 50 | 0 | √ | 停产 | 2.68 | 2.68 | 5 | 0 | √ | 停产 | 22.2 | 99287 | 6.93
万达热电 | 万达热电2#4号150t/h煤粉炉 | 2024-04-24 22 | -0.716 | -0.716 | 35 | 0 | √ | 停产 | 0.239 | 0.239 | 50 | 0 | √ | 停产 | 2.58 | 2.58 | 5 | 0 | √ | 停产 | 21.9 | 72105 | 4.93
万达热电 | 万达热电2#4号150t/h煤粉炉 | 2024-04-24 23 | -0.645 | -0.645 | 35 | 0 | √ | 停产 | 0.257 | 0.257 | 50 | 0 | √ | 停产 | 2.52 | 2.52 | 5 | 0 | √ | 停产 | 21.8 | 55870 | 3.75
万达热电 | 万达热电2#4号150t/h煤粉炉 | 2024-04-25 00 | -0.631 | -0.631 | 35 | 0 | √ | 停产 | 0.301 | 0.301 | 50 | 0 | √ | 停产 | 2.42 | 2.42 | 5 | 0 | √ | 停产 | 21.6 | 30365 | 2.02
万达热电 | 万达热电2#4号150t/h煤粉炉 | 2024-04-25 01 | -0.651 | -0.651 | 35 | 0 | √ | 停产 | 0.297 | 0.297 | 50 | 0 | √ | 停产 | 2.34 | 2.34 | 5 | 0 | √ | 停产 | 21.6 | 5194 | 0.34
万达热电 | 万达热电2#4号150t/h煤粉炉 | 2024-04-25 02 | -0.639 | -0.639 | 35 | 0 | √ | 停产 | 0.31 | 0.31 | 50 | 0 | √ | 停产 | 2.27 | 2.27 | 5 | 0 | √ | 停产 | 21.5 | 4528 | 0.294
万达热电 | 万达热电2#4号150t/h煤粉炉 | 2024-04-25 03 | -0.683 | -0.683 | 35 | 0 | √ | 停产 | 0.3 | 0.3 | 50 | 0 | √ | 停产 | 2.23 | 2.23 | 5 | 0 | √ | 停产 | 21.5 | 2494 | 0.161
万达热电 | 万达热电2#4号150t/h煤粉炉 | 2024-04-25 04 | -0.612 | -0.612 | 35 | 0 | √ | 停产 | 0.266 | 0.266 | 50 | 0 | √ | 停产 | 2.18 | 2.18 | 5 | 0 | √ | 停产 | 21.3 | 508 | 0.0326
万达热电 | 万达热电2#4号150t/h煤粉炉 | 2024-04-25 05 | -0.617 | -0.617 | 35 | 0 | √ | 停产 | 0.244 | 0.244 | 50 | 0 | √ | 停产 | 2.16 | 2.16 | 5 | 0 | √ | 停产 | 21.2 | 35326 | 2.25
万达热电 | 万达热电2#4号150t/h煤粉炉 | 2024-04-25 06 | -0.668 | -0.668 | 35 | 0 | √ | 停产 | 0.29 | 0.29 | 50 | 0 | √ | 停产 | 2.18 | 2.18 | 5 | 0 | √ | 停产 | 21.2 | 103379 | 6.54
万达热电 | 万达热电2#4号150t/h煤粉炉 | 2024-04-25 07 | -0.625 | -0.625 | 35 | 0 | √ | 停产 | 0.311 | 0.311 | 50 | 0 | √ | 停产 | 2.16 | 2.16 | 5 | 0 | √ | 停产 | 21.2 | 143185 | 9.05
万达热电 | 万达热电2#4号150t/h煤粉炉 | 2024-04-25 08 | -0.606 | -84.3 | 35 | 0 | √ | 停产 | 0.362 | 47.7 | 50 | 0 | √ | 停产 | 0.226 | 24.2 | 5 | 0 | √ | 停产 | 20.9 | 162938 | 10.1
万达热电 | 万达热电2#4号150t/h煤粉炉 | 2024-04-25 09 | -0.834 | -54.9 | 35 | 0 | √ | 停产 | 0.34 | 22.8 | 50 | 0 | √ | 停产 | 0.282 | 18.9 | 5 | 0 | √ | 停产 | 20.8 | 117910 | 7.33
万达热电 | 万达热电2#4号150t/h煤粉炉 | 2024-04-25 10 | -0.635 | -27.4 | 35 | 0 | √ | 停产 | 0.316 | 13.4 | 50 | 0 | √ | 停产 | 0.243 | 10.3 | 5 | 0 | √ | 停产 | 20.6 | 122068 | 7.54
万达热电 | 万达热电2#4号150t/h煤粉炉 | 2024-04-25 11 | -0.616 | -22.4 | 35 | 0 | √ | 停产 | 0.335 | 12.1 | 50 | 0 | √ | 停产 | 0.204 | 7.46 | 5 | 0 | √ | 停产 | 20.6 | 120084 | 7.39
万达热电 | 万达热电2#4号150t/h煤粉炉 | 2024-04-25 12 | -0.76 | -22.8 | 35 | 0 | √ | 停产 | 0.423 | 12.8 | 50 | 0 | √ | 停产 | 0.226 | 6.79 | 5 | 0 | √ | 停产 | 20.5 | 113297 | 6.93
万达热电 | 万达热电2#4号150t/h煤粉炉 | 2024-04-25 13 | -0.787 | -28.2 | 35 | 0 | √ | 停产 | 0.494 | 17.7 | 50 | 0 | √ | 停产 | 0.245 | 8.8 | 5 | 0 | √ | 停产 | 20.6 | 109169 | 6.69
万达热电 | 万达热电2#4号150t/h煤粉炉 | 2024-04-25 14 | -0.744 | -32.9 | 35 | 0 | √ | 停产 | 0.457 | 20.2 | 50 | 0 | √ | 停产 | 0.238 | 10.5 | 5 | 0 | √ | 停产 | 20.6 | 120315 | 7.39
万达热电 | 万达热电2#4号150t/h煤粉炉 | 2024-04-25 15 | -0.276 | -15.9 | 35 | 0 | √ | 停产 | 0.43 | 26 | 50 | 0 | √ | 停产 | 0.236 | 14.4 | 5 | 0 | √ | 停产 | 20.8 | 73274 | 4.5
万达热电 | 万达热电2#4号150t/h煤粉炉 | 2024-04-25 16 | -0.0051 | -0.578 | 35 | 0 | √ | 停产 | 0.422 | 41.7 | 50 | 0 | √ | 停产 | 0.257 | 25.4 | 5 | 0 | √ | 停产 | 20.8 | 703 | 0.0434
万达热电 | 万达热电2#4号150t/h煤粉炉 | 2024-04-25 17 | 0.146 | 33.5 | 35 | 0 | √ | 停产 | 0.418 | 87.6 | 50 | 0 | √ | 停产 | 0.256 | 53.6 | 5 | 0 | √ | 停产 | 20.9 | 702 | 0.0434
万达热电 | 万达热电2#4号150t/h煤粉炉 | 2024-04-25 18 | 0.0011 | 0.41 | 35 | 0 | √ | 停产 | 0.404 | 40.5 | 50 | 0 | √ | 停产 | 0.247 | 24.7 | 5 | 0 | √ | 停产 | 20.8 | 707 | 0.0434
万达热电 | 万达热电2#4号150t/h煤粉炉 | 2024-04-25 19 | -0.0881 | -6.58 | 35 | 0 | √ | 停产 | 0.37 | 27.4 | 50 | 0 | √ | 停产 | 0.287 | 21.3 | 5 | 0 | √ | 停产 | 20.8 | 713 | 0.0434
万达热电 | 万达热电2#4号150t/h煤粉炉 | 2024-04-25 20 | 0.0893 | 6.87 | 35 | 0 | √ | 停产 | 0.361 | 27.1 | 50 | 0 | √ | 停产 | 0.276 | 20.8 | 5 | 0 | √ | 停产 | 20.8 | 717 | 0.0434
万达热电 | 万达热电2#4号150t/h煤粉炉 | 2024-04-25 21 | 0.149 | 9.78 | 35 | 0 | √ | 停产 | 0.345 | 22.5 | 50 | 0 | √ | 停产 | 0.256 | 16.8 | 5 | 0 | √ | 停产 | 20.8 | 722 | 0.0434
万达热电 | 万达热电2#4号150t/h煤粉炉 | 2024-04-25 22 | 0.0601 | 3.96 | 35 | 0 | √ | 停产 | 0.314 | 31.7 | 50 | 0 | √ | 停产 | 0.28 | 28.2 | 5 | 0 | √ | 停产 | 20.8 | 723 | 0.0434
万达热电 | 万达热电2#4号150t/h煤粉炉 | 2024-04-25 23 | -0.0645 | -8.09 | 35 | 0 | √ | 停产 | 0.31 | 37.4 | 50 | 0 | √ | 停产 | 0.248 | 30 | 5 | 0 | √ | 停产 | 20.9 | 727 | 0.0434
万达热电 | 万达热电2#4号150t/h煤粉炉 | 2024-04-26 00 | 0.0655 | 8.13 | 35 | 0 | √ | 停产 | 0.276 | 32 | 50 | 0 | √ | 停产 | 0.247 | 28.8 | 5 | 0 | √ | 停产 | 20.9 | 730 | 0.0434
万达热电 | 万达热电2#4号150t/h煤粉炉 | 2024-04-26 01 | 0.0403 | 4.48 | 35 | 0 | √ | 停产 | 0.212 | 23.9 | 50 | 0 | √ | 停产 | 0.245 | 27.7 | 5 | 0 | √ | 停产 | 20.9 | 734 | 0.0434
万达热电 | 万达热电2#4号150t/h煤粉炉 | 2024-04-26 02 | -0.176 | -19.4 | 35 | 0 | √ | 停产 | 0.197 | 22.5 | 50 | 0 | √ | 停产 | 0.22 | 25 | 5 | 0 | √ | 停产 | 20.9 | 736 | 0.0434
万达热电 | 万达热电2#4号150t/h煤粉炉 | 2024-04-26 03 | -0.128 | -9.63 | 35 | 0 | √ | 停产 | 0.182 | 14.5 | 50 | 0 | √ | 停产 | 0.199 | 15.9 | 5 | 0 | √ | 停产 | 20.8 | 739 | 0.0434
万达热电 | 万达热电2#4号150t/h煤粉炉 | 2024-04-26 04 | -0.134 | -9.03 | 35 | 0 | √ | 停产 | 0.15 | 9.96 | 50 | 0 | √ | 停产 | 0.202 | 13.5 | 5 | 0 | √ | 停产 | 20.8 | 740 | 0.0434
万达热电 | 万达热电2#4号150t/h煤粉炉 | 2024-04-26 05 | 0.0055 | 0.316 | 35 | 0 | √ | 停产 | 0.157 | 10.1 | 50 | 0 | √ | 停产 | 0.208 | 13.4 | 5 | 0 | √ | 停产 | 20.8 | 741 | 0.0434
万达热电 | 万达热电2#4号150t/h煤粉炉 | 2024-04-26 06 | -0.0134 | -0.97 | 35 | 0 | √ | 停产 | 0.186 | 12 | 50 | 0 | √ | 停产 | 0.22 | 14.2 | 5 | 0 | √ | 停产 | 20.8 | 740 | 0.0434
万达热电 | 万达热电2#4号150t/h煤粉炉 | 2024-04-26 07 | -0.0794 | -7.36 | 35 | 0 | √ | 停产 | 0.207 | 16.9 | 50 | 0 | √ | 停产 | 0.244 | 19.9 | 5 | 0 | √ | 停产 | 20.8 | 735 | 0.0434
万达热电 | 万达热电2#4号150t/h煤粉炉 | 2024-04-26 08 | -0.264 | -29.7 | 35 | 0 | √ | 停产 | 0.248 | 30.5 | 50 | 0 | √ | 停产 | 0.227 | 27.9 | 5 | 0 | √ | 停产 | 20.9 | 728 | 0.0434
万达热电 | 万达热电2#4号150t/h煤粉炉 | 2024-04-26 09 | 0.0033 | 0.485 | 35 | 0 | √ | 停产 | 0.218 | 29.9 | 50 | 0 | √ | 停产 | 0.223 | 30.4 | 5 | 0 | √ | 停产 | 20.9 | 722 | 0.0434
万达热电 | 万达热电2#4号150t/h煤粉炉 | 2024-04-26 10 | -0.0159 | -2.63 | 35 | 0 | √ | 停产 | 0.209 | 28.3 | 50 | 0 | √ | 停产 | 0.208 | 27.9 | 5 | 0 | √ | 停产 | 20.9 | 717 | 0.0434
万达热电 | 万达热电2#4号150t/h煤粉炉 | 2024-04-26 11 | -0.0333 | -5.88 | 35 | 0 | √ | 停产 | 0.286 | 68.4 | 50 | 0 | √ | 停产 | 0.194 | 44.7 | 5 | 0 | √ | 停产 | 20.9 | 712 | 0.0434
万达热电 | 万达热电2#4号150t/h煤粉炉 | 2024-04-26 12 | -0.0509 | -16.8 | 35 | 0 | √ | 停产 | 0.384 | 116 | 50 | 0 | √ | 停产 | 0.17 | 50.7 | 5 | 0 | √ | 停产 | 20.9 | 711 | 0.0434
万达热电 | 万达热电2#4号150t/h煤粉炉 | 2024-04-26 13 | 0.0103 | 9.26 | 35 | 0 | √ | 停产 | 0.41 | 125 | 50 | 0 | √ | 停产 | 0.183 | 55.3 | 5 | 0 | √ | 停产 | 21 | 709 | 0.0434
万达热电 | 万达热电2#4号150t/h煤粉炉 | 2024-04-26 14 | -0.0635 | -47.7 | 35 | 0 | √ | 停产 | 0.418 | 177 | 50 | 0 | √ | 停产 | 0.178 | 76.5 | 5 | 0 | √ | 停产 | 21 | 707 | 0.0434
万达热电 | 万达热电2#4号150t/h煤粉炉 | 2024-04-26 15 | -0.278 | -86.7 | 35 | 0 | √ | 停产 | 0.42 | 101 | 50 | 0 | √ | 停产 | 0.176 | 44.6 | 5 | 0 | √ | 停产 | 20.9 | 708 | 0.0434
万达热电 | 万达热电2#4号150t/h煤粉炉 | 2024-04-26 16 | -0.15 | -17.6 | 35 | 0 | √ | 停产 | 0.463 | 53.5 | 50 | 0 | √ | 停产 | 0.168 | 19.2 | 5 | 0 | √ | 停产 | 20.9 | 707 | 0.0434
万达热电 | 万达热电2#4号150t/h煤粉炉 | 2024-04-26 17 | -0.176 | -13.5 | 35 | 0 | √ | 停产 | 0.424 | 35.8 | 50 | 0 | √ | 停产 | 0.145 | 12.2 | 5 | 0 | √ | 停产 | 20.8 | 713 | 0.0434
万达热电 | 万达热电2#4号150t/h煤粉炉 | 2024-04-26 18 | -0.0285 | -2.06 | 35 | 0 | √ | 停产 | 0.364 | 23.5 | 50 | 0 | √ | 停产 | 0.15 | 9.66 | 5 | 0 | √ | 停产 | 20.8 | 716 | 0.0434
万达热电 | 万达热电2#4号150t/h煤粉炉 | 2024-04-26 19 | -0.0632 | -3.43 | 35 | 0 | √ | 停产 | 0.297 | 16.4 | 50 | 0 | √ | 停产 | 0.163 | 8.98 | 5 | 0 | √ | 停产 | 20.7 | 722 | 0.0434
万达热电 | 万达热电2#4号150t/h煤粉炉 | 2024-04-26 20 | -0.0503 | -2.76 | 35 | 0 | √ | 停产 | 0.263 | 14.6 | 50 | 0 | √ | 停产 | 0.17 | 9.38 | 5 | 0 | √ | 停产 | 20.7 | 725 | 0.0434
万达热电 | 万达热电2#4号150t/h煤粉炉 | 2024-04-26 21 | 0.0257 | 1.46 | 35 | 0 | √ | 停产 | 0.235 | 13.6 | 50 | 0 | √ | 停产 | 0.165 | 9.52 | 5 | 0 | √ | 停产 | 20.7 | 727 | 0.0434
万达热电 | 万达热电2#4号150t/h煤粉炉 | 2024-04-26 22 | 0.108 | 6.85 | 35 | 0 | √ | 停产 | 0.211 | 13.3 | 50 | 0 | √ | 停产 | 0.165 | 10.3 | 5 | 0 | √ | 停产 | 20.8 | 729 | 0.0434
万达热电 | 万达热电2#4号150t/h煤粉炉 | 2024-04-26 23 | 0.0967 | 6.3 | 35 | 0 | √ | 停产 | 0.204 | 13.3 | 50 | 0 | √ | 停产 | 0.168 | 10.8 | 5 | 0 | √ | 停产 | 20.8 | 730 | 0.0434
万达热电 | 万达热电2#4号150t/h煤粉炉 | 2024-04-27 00 | 0.0513 | 2.71 | 35 | 0 | √ | 停产 | 0.172 | 9.65 | 50 | 0 | √ | 停产 | 0.163 | 9.11 | 5 | 0 | √ | 停产 | 20.7 | 732 | 0.0434
万达热电 | 万达热电2#4号150t/h煤粉炉 | 2024-04-27 01 | 0.333 | 18.2 | 35 | 0 | √ | 停产 | 0.162 | 8.88 | 50 | 0 | √ | 停产 | 0.156 | 8.52 | 5 | 0 | √ | 停产 | 20.7 | 733 | 0.0434
万达热电 | 万达热电2#4号150t/h煤粉炉 | 2024-04-27 02 | 0.18 | 10.8 | 35 | 0 | √ | 停产 | 0.183 | 11 | 50 | 0 | √ | 停产 | 0.158 | 9.53 | 5 | 0 | √ | 停产 | 20.8 | 734 | 0.0434
万达热电 | 万达热电2#4号150t/h煤粉炉 | 2024-04-27 03 | 0.184 | 10.5 | 35 | 0 | √ | 停产 | 0.261 | 14.8 | 50 | 0 | √ | 停产 | 0.154 | 8.78 | 5 | 0 | √ | 停产 | 20.7 | 735 | 0.0434
万达热电 | 万达热电2#4号150t/h煤粉炉 | 2024-04-27 04 | 0.0506 | 3.03 | 35 | 0 | √ | 停产 | 0.193 | 11.4 | 50 | 0 | √ | 停产 | 0.158 | 9.38 | 5 | 0 | √ | 停产 | 20.8 | 736 | 0.0434
万达热电 | 万达热电2#4号150t/h煤粉炉 | 2024-04-27 05 | 0.163 | 11.4 | 35 | 0 | √ | 停产 | 0.2 | 14.1 | 50 | 0 | √ | 停产 | 0.164 | 11.5 | 5 | 0 | √ | 停产 | 20.8 | 735 | 0.0434
万达热电 | 万达热电2#4号150t/h煤粉炉 | 2024-04-27 06 | 0.0616 | 4.39 | 35 | 0 | √ | 停产 | 0.224 | 21.1 | 50 | 0 | √ | 停产 | 0.175 | 16.4 | 5 | 0 | √ | 停产 | 20.8 | 735 | 0.0434
万达热电 | 万达热电2#4号150t/h煤粉炉 | 2024-04-27 07 | 0.0176 | 5.68 | 35 | 0 | √ | 停产 | 0.28 | 43.3 | 50 | 0 | √ | 停产 | 0.182 | 27.8 | 5 | 0 | √ | 停产 | 20.9 | 731 | 0.0434
万达热电 | 万达热电2#4号150t/h煤粉炉 | 2024-04-27 08 | 0.0479 | 21.3 | 35 | 0 | √ | 停产 | 0.28 | 109 | 50 | 0 | √ | 停产 | 0.201 | 79.3 | 5 | 0 | √ | 停产 | 21 | 724 | 0.0434
万达热电 | 万达热电2#4号150t/h煤粉炉 | 2024-04-27 09 | 0.248 | 179 | 35 | 0 | √ | 停产 | 0.271 | 190 | 50 | 0 | √ | 停产 | 0.214 | 150 | 5 | 0 | √ | 停产 | 21 | 716 | 0.0434
万达热电 | 万达热电2#4号150t/h煤粉炉 | 2024-04-27 10 | 0.282 | 119 | 35 | 0 | √ | 停产 | 0.244 | 98.6 | 50 | 0 | √ | 停产 | 0.277 | 117 | 5 | 0 | √ | 停产 | 21 | 712 | 0.0434
万达热电 | 万达热电2#4号150t/h煤粉炉 | 2024-04-27 11 | 0.178 | 54.9 | 35 | 0 | √ | 停产 | 0.278 | 82.5 | 50 | 0 | √ | 停产 | 0.229 | 66.7 | 5 | 0 | √ | 停产 | 20.9 | 709 | 0.0434
万达热电 | 万达热电2#4号150t/h煤粉炉 | 2024-04-27 12 | 0.17 | 39.3 | 35 | 0 | √ | 停产 | 0.326 | 70.5 | 50 | 0 | √ | 停产 | 0.225 | 49.7 | 5 | 0 | √ | 停产 | 20.9 | 708 | 0.0434
万达热电 | 万达热电2#4号150t/h煤粉炉 | 2024-04-27 13 | 0.0235 | 6.32 | 35 | 0 | √ | 停产 | 0.374 | 78.2 | 50 | 0 | √ | 停产 | 0.202 | 43.5 | 5 | 0 | √ | 停产 | 20.9 | 709 | 0.0434
万达热电 | 万达热电2#4号150t/h煤粉炉 | 2024-04-27 14 | -0.0082 | -0.677 | 35 | 0 | √ | 停产 | 0.34 | 30.6 | 50 | 0 | √ | 停产 | 0.165 | 14.8 | 5 | 0 | √ | 停产 | 20.8 | 716 | 0.0434
万达热电 | 万达热电2#4号150t/h煤粉炉 | 2024-04-27 15 | -0.0227 | -1.17 | 35 | 0 | √ | 停产 | 0.273 | 16.8 | 50 | 0 | √ | 停产 | 0.139 | 8.56 | 5 | 0 | √ | 停产 | 20.8 | 723 | 0.0434
万达热电 | 万达热电2#4号150t/h煤粉炉 | 2024-04-27 16 | -0.0517 | -3.07 | 35 | 0 | √ | 停产 | 0.23 | 13.3 | 50 | 0 | √ | 停产 | 0.129 | 7.45 | 5 | 0 | √ | 停产 | 20.7 | 727 | 0.0434
万达热电 | 万达热电2#4号150t/h煤粉炉 | 2024-04-27 17 | 0.0085 | 0.425 | 35 | 0 | √ | 停产 | 0.202 | 11.1 | 50 | 0 | √ | 停产 | 0.136 | 7.51 | 5 | 0 | √ | 停产 | 20.7 | 732 | 0.0434
万达热电 | 万达热电2#4号150t/h煤粉炉 | 2024-04-27 18 | -0.274 | -15.3 | 35 | 0 | √ | 停产 | 0.19 | 10.5 | 50 | 0 | √ | 停产 | 0.147 | 8.09 | 5 | 0 | √ | 停产 | 20.7 | 736 | 0.0434
万达热电 | 万达热电2#4号150t/h煤粉炉 | 2024-04-27 19 | -0.242 | -13.1 | 35 | 0 | √ | 停产 | 0.159 | 8.67 | 50 | 0 | √ | 停产 | 0.146 | 7.94 | 5 | 0 | √ | 停产 | 20.7 | 739 | 0.0434
万达热电 | 万达热电2#4号150t/h煤粉炉 | 2024-04-27 20 | -0.252 | -14 | 35 | 0 | √ | 停产 | 0.149 | 8.3 | 50 | 0 | √ | 停产 | 0.143 | 7.98 | 5 | 0 | √ | 停产 | 20.7 | 743 | 0.0434
万达热电 | 万达热电2#4号150t/h煤粉炉 | 2024-04-27 21 | -0.0677 | -3.51 | 35 | 0 | √ | 停产 | 0.11 | 5.59 | 50 | 0 | √ | 停产 | 0.134 | 6.81 | 5 | 0 | √ | 停产 | 20.7 | 747 | 0.0434
万达热电 | 万达热电2#4号150t/h煤粉炉 | 2024-04-27 22 | -0.206 | -11.1 | 35 | 0 | √ | 停产 | 0.101 | 5.38 | 50 | 0 | √ | 停产 | 0.147 | 7.84 | 5 | 0 | √ | 停产 | 20.7 | 747 | 0.0434
万达热电 | 万达热电2#4号150t/h煤粉炉 | 2024-04-27 23 | -0.284 | -15.8 | 35 | 0 | √ | 停产 | 0.0892 | 4.99 | 50 | 0 | √ | 停产 | 0.142 | 7.93 | 5 | 0 | √ | 停产 | 20.7 | 747 | 0.0434
万达热电 | 万达热电2#4号150t/h煤粉炉 | 2024-04-28 00 | -0.224 | -13.1 | 35 | 0 | √ | 停产 | 0.0903 | 5.28 | 50 | 0 | √ | 停产 | 0.145 | 8.49 | 5 | 0 | √ | 停产 | 20.7 | 747 | 0.0434
万达热电 | 万达热电2#4号150t/h煤粉炉 | 2024-04-28 01 | -0.193 | -11.5 | 35 | 0 | √ | 停产 | 0.0989 | 5.84 | 50 | 0 | √ | 停产 | 0.139 | 8.24 | 5 | 0 | √ | 停产 | 20.8 | 747 | 0.0434
万达热电 | 万达热电2#4号150t/h煤粉炉 | 2024-04-28 02 | -0.261 | -15.4 | 35 | 0 | √ | 停产 | 0.103 | 6.05 | 50 | 0 | √ | 停产 | 0.141 | 8.28 | 5 | 0 | √ | 停产 | 20.7 | 746 | 0.0434
万达热电 | 万达热电2#4号150t/h煤粉炉 | 2024-04-28 03 | -0.187 | -10.9 | 35 | 0 | √ | 停产 | 0.0854 | 4.96 | 50 | 0 | √ | 停产 | 0.149 | 8.66 | 5 | 0 | √ | 停产 | 20.7 | 747 | 0.0434
万达热电 | 万达热电2#4号150t/h煤粉炉 | 2024-04-28 04 | -0.154 | -8.88 | 35 | 0 | √ | 停产 | 0.056 | 3.25 | 50 | 0 | √ | 停产 | 0.144 | 8.33 | 5 | 0 | √ | 停产 | 20.7 | 747 | 0.0434
万达热电 | 万达热电2#4号150t/h煤粉炉 | 2024-04-28 05 | -0.0796 | -4.57 | 35 | 0 | √ | 停产 | 0.0447 | 2.55 | 50 | 0 | √ | 停产 | 0.144 | 8.21 | 5 | 0 | √ | 停产 | 20.7 | 747 | 0.0434
万达热电 | 万达热电2#4号150t/h煤粉炉 | 2024-04-28 06 | -0.133 | -7.62 | 35 | 0 | √ | 停产 | 0.0254 | 1.44 | 50 | 0 | √ | 停产 | 0.136 | 7.69 | 5 | 0 | √ | 停产 | 20.7 | 747 | 0.0434
万达热电 | 万达热电2#4号150t/h煤粉炉 | 2024-04-28 07 | -0.0446 | -2.59 | 35 | 0 | √ | 停产 | 0.0483 | 2.76 | 50 | 0 | √ | 停产 | 0.139 | 7.98 | 5 | 0 | √ | 停产 | 20.7 | 747 | 0.0434
万达热电 | 万达热电2#4号150t/h煤粉炉 | 2024-04-28 08 | 0.0244 | 1.66 | 35 | 0 | √ | 停产 | 0.0845 | 5.25 | 50 | 0 | √ | 停产 | 0.147 | 9.11 | 5 | 0 | √ | 停产 | 20.8 | 746 | 0.0434
万达热电 | 万达热电2#4号150t/h煤粉炉 | 2024-04-28 09 | -0.0317 | -2.11 | 35 | 0 | √ | 停产 | 0.0647 | 4.77 | 50 | 0 | √ | 停产 | 0.157 | 11.6 | 5 | 0 | √ | 停产 | 20.8 | 742 | 0.0434
万达热电 | 万达热电2#4号150t/h煤粉炉 | 2024-04-28 10 | 0.125 | 8.23 | 35 | 0 | √ | 停产 | 0.119 | 7.91 | 50 | 0 | √ | 停产 | 0.146 | 9.87 | 5 | 0 | √ | 停产 | 20.8 | 742 | 0.0434
万达热电 | 万达热电2#4号150t/h煤粉炉 | 2024-04-28 11 | 0.116 | 6 | 35 | 0 | √ | 停产 | 0.106 | 5.42 | 50 | 0 | √ | 停产 | 0.136 | 6.94 | 5 | 0 | √ | 停产 | 20.7 | 745 | 0.0434
万达热电 | 万达热电2#4号150t/h煤粉炉 | 2024-04-28 12 | 0.0839 | 3.97 | 35 | 0 | √ | 停产 | 0.088 | 4.2 | 50 | 0 | √ | 停产 | 0.137 | 6.53 | 5 | 0 | √ | 停产 | 20.7 | 746 | 0.0434
万达热电 | 万达热电2#4号150t/h煤粉炉 | 2024-04-28 13 | 0.114 | 5.42 | 35 | 0 | √ | 停产 | 0.0871 | 4.08 | 50 | 0 | √ | 停产 | 0.142 | 6.65 | 5 | 0 | √ | 停产 | 20.7 | 745 | 0.0434
万达热电 | 万达热电2#4号150t/h煤粉炉 | 2024-04-28 14 | 0.0197 | 0.951 | 35 | 0 | √ | 停产 | 0.0822 | 3.77 | 50 | 0 | √ | 停产 | 0.143 | 6.59 | 5 | 0 | √ | 停产 | 20.7 | 745 | 0.0434
万达热电 | 万达热电2#4号150t/h煤粉炉 | 2024-04-28 15 | 0.0049 | 0.0867 | 35 | 0 | √ | 停产 | 0.0574 | 2.45 | 50 | 0 | √ | 停产 | 0.142 | 6.02 | 5 | 0 | √ | 停产 | 20.6 | 746 | 0.0434
万达热电 | 万达热电2#4号150t/h煤粉炉 | 2024-04-28 16 | -0.0151 | -0.545 | 35 | 0 | √ | 停产 | 0.19 | 7.17 | 50 | 0 | √ | 停产 | 0.138 | 5.25 | 5 | 0 | √ | 停产 | 20.6 | 624 | 0.0362
万达热电 | 万达热电2#4号150t/h煤粉炉 | 2024-04-28 17 | 0.019 | 0.682 | 35 | 0 | √ | 停产 | 0.169 | 6.16 | 50 | 0 | √ | 停产 | 0.134 | 4.81 | 5 | 0 | √ | 停产 | 20.6 | 859 | 0.0496
万达热电 | 万达热电2#4号150t/h煤粉炉 | 2024-04-28 18 | 0.0257 | 0.899 | 35 | 0 | √ | 停产 | 0.0474 | 1.67 | 50 | 0 | √ | 停产 | 0.137 | 4.81 | 5 | 0 | √ | 停产 | 20.6 | 653 | 0.0377
万达热电 | 万达热电2#4号150t/h煤粉炉 | 2024-04-28 19 | -0.0397 | -1.33 | 35 | 0 | √ | 停产 | 0.0041 | 0.14 | 50 | 0 | √ | 停产 | 0.116 | 3.89 | 5 | 0 | √ | 停产 | 20.6 | 1759 | 0.1
万达热电 | 万达热电2#4号150t/h煤粉炉 | 2024-04-28 20 | -0.18 | -5.69 | 35 | 0 | √ | 停产 | -0.0083 | -0.267 | 50 | 0 | √ | 停产 | 0.106 | 3.37 | 5 | 0 | √ | 停产 | 20.5 | 3764 | 0.214
万达热电 | 万达热电2#4号150t/h煤粉炉 | 2024-04-28 21 | -0.131 | -4.06 | 35 | 0 | √ | 停产 | -0.0143 | -0.438 | 50 | 0 | √ | 停产 | 0.102 | 3.14 | 5 | 0 | √ | 停产 | 20.5 | 4028 | 0.228
万达热电 | 万达热电2#4号150t/h煤粉炉 | 2024-04-28 22 | -0.185 | -5.62 | 35 | 0 | √ | 停产 | -0.0307 | -0.931 | 50 | 0 | √ | 停产 | 0.104 | 3.14 | 5 | 0 | √ | 停产 | 20.5 | 2696 | 0.152
万达热电 | 万达热电2#4号150t/h煤粉炉 | 2024-04-28 23 | -0.224 | -6.85 | 35 | 0 | √ | 停产 | -0.0379 | -1.16 | 50 | 0 | √ | 停产 | 0.109 | 3.34 | 5 | 0 | √ | 停产 | 20.5 | 939 | 0.053
万达热电 | 万达热电2#4号150t/h煤粉炉 | 2024-04-29 00 | -0.252 | -7.91 | 35 | 0 | √ | 停产 | -0.0413 | -1.3 | 50 | 0 | √ | 停产 | 0.112 | 3.53 | 5 | 0 | √ | 停产 | 20.5 | 946 | 0.0534
万达热电 | 万达热电2#4号150t/h煤粉炉 | 2024-04-29 01 | -0.17 | -5.49 | 35 | 0 | √ | 停产 | -0.0376 | -1.22 | 50 | 0 | √ | 停产 | 0.134 | 4.33 | 5 | 0 | √ | 停产 | 20.5 | 577 | 0.0326
万达热电 | 万达热电2#4号150t/h煤粉炉 | 2024-04-29 02 | -0.0557 | -1.99 | 35 | 0 | √ | 停产 | -0.039 | -1.37 | 50 | 0 | √ | 停产 | 0.144 | 5.09 | 5 | 0 | √ | 停产 | 20.6 | 577 | 0.0326
万达热电 | 万达热电2#4号150t/h煤粉炉 | 2024-04-29 03 | -0.116 | -4.34 | 35 | 0 | √ | 停产 | -0.0355 | -1.33 | 50 | 0 | √ | 停产 | 0.147 | 5.48 | 5 | 0 | √ | 停产 | 20.6 | 577 | 0.0326
万达热电 | 万达热电2#4号150t/h煤粉炉 | 2024-04-29 04 | -0.038 | -1.37 | 35 | 0 | √ | 停产 | -0.0439 | -1.6 | 50 | 0 | √ | 停产 | 0.13 | 4.75 | 5 | 0 | √ | 停产 | 20.6 | 578 | 0.0326
万达热电 | 万达热电2#4号150t/h煤粉炉 | 2024-04-29 05 | -0.0346 | -1.26 | 35 | 0 | √ | 停产 | -0.0441 | -1.59 | 50 | 0 | √ | 停产 | 0.132 | 4.75 | 5 | 0 | √ | 停产 | 20.6 | 663 | 0.0374
万达热电 | 万达热电2#4号150t/h煤粉炉 | 2024-04-29 06 | -0.17 | -5.92 | 35 | 0 | √ | 停产 | -0.0417 | -1.46 | 50 | 0 | √ | 停产 | 0.122 | 4.27 | 5 | 0 | √ | 停产 | 20.6 | 659 | 0.0371
万达热电 | 万达热电2#4号150t/h煤粉炉 | 2024-04-29 07 | -0.194 | -6.79 | 35 | 0 | √ | 停产 | 0.0072 | 0.253 | 50 | 0 | √ | 停产 | 0.137 | 4.81 | 5 | 0 | √ | 停产 | 20.6 | 577 | 0.0326
万达热电 | 万达热电2#4号150t/h煤粉炉 | 2024-04-29 08 | -0.274 | -10.5 | 35 | 0 | √ | 停产 | 0.0367 | 1.46 | 50 | 0 | √ | 停产 | 0.152 | 5.87 | 5 | 0 | √ | 停产 | 20.6 | 575 | 0.0326
万达热电 | 万达热电2#4号150t/h煤粉炉 | 2024-04-29 09 | -0.38 | -16.1 | 35 | 0 | √ | 停产 | 0.0515 | 2.18 | 50 | 0 | √ | 停产 | 0.165 | 6.97 | 5 | 0 | √ | 停产 | 20.6 | 573 | 0.0326
万达热电 | 万达热电2#4号150t/h煤粉炉 | 2024-04-29 10 | -0.438 | -18.6 | 35 | 0 | √ | 停产 | 0.061 | 2.6 | 50 | 0 | √ | 停产 | 0.195 | 8.33 | 5 | 0 | √ | 停产 | 20.6 | 570 | 0.0326
万达热电 | 万达热电2#4号150t/h煤粉炉 | 2024-04-29 11 | -0.345 | -15.5 | 35 | 0 | √ | 停产 | 0.0192 | 0.849 | 50 | 0 | √ | 停产 | 0.246 | 11.1 | 5 | 0 | √ | 停产 | 20.7 | 568 | 0.0326
万达热电 | 万达热电2#4号150t/h煤粉炉 | 2024-04-29 12 | -0.329 | -14.5 | 35 | 0 | √ | 停产 | 0.0127 | 0.562 | 50 | 0 | √ | 停产 | 0.24 | 10.6 | 5 | 0 | √ | 停产 | 20.7 | 564 | 0.0326
万达热电 | 万达热电2#4号150t/h煤粉炉 | 2024-04-29 13 | -0.28 | -12.1 | 35 | 0 | √ | 停产 | 0.0026 | 0.108 | 50 | 0 | √ | 停产 | 0.237 | 10.2 | 5 | 0 | √ | 停产 | 20.6 | 562 | 0.0326
万达热电 | 万达热电2#4号150t/h煤粉炉 | 2024-04-29 14 | -0.294 | -12.3 | 35 | 0 | √ | 停产 | 0.0224 | 0.943 | 50 | 0 | √ | 停产 | 0.215 | 9.01 | 5 | 0 | √ | 停产 | 20.6 | 562 | 0.0326
万达热电 | 万达热电2#4号150t/h煤粉炉 | 2024-04-29 15 | -0.315 | -11.9 | 35 | 0 | √ | 停产 | 0.0102 | 0.383 | 50 | 0 | √ | 停产 | 0.172 | 6.49 | 5 | 0 | √ | 停产 | 20.6 | 566 | 0.0326
万达热电 | 万达热电2#4号150t/h煤粉炉 | 2024-04-29 16 | -0.105 | -3.57 | 35 | 0 | √ | 停产 | 2.29 | 79.7 | 50 | 0 | √ | 停产 | 1.18 | 40.9 | 5 | 0 | √ | 停产 | 20.6 | 569 | 0.0326
万达热电 | 万达热电2#4号150t/h煤粉炉 | 2024-04-29 17 | -0.192 | -6.71 | 35 | 0 | √ | 停产 | 5.89 | 206 | 50 | 0 | √ | 停产 | 1.07 | 37.4 | 5 | 0 | √ | 停产 | 20.6 | 571 | 0.0326
万达热电 | 万达热电2#4号150t/h煤粉炉 | 2024-04-29 18 | -0.0863 | -3.12 | 35 | 0 | √ | 停产 | 3.57 | 126 | 50 | 0 | √ | 停产 | 0.462 | 16.4 | 5 | 0 | √ | 停产 | 20.6 | 573 | 0.0326
万达热电 | 万达热电2#4号150t/h煤粉炉 | 2024-04-29 19 | -0.438 | -15.9 | 35 | 0 | √ | 停产 | 0.0665 | 2.39 | 50 | 0 | √ | 停产 | 0.176 | 6.32 | 5 | 0 | √ | 停产 | 20.6 | 574 | 0.0326
万达热电 | 万达热电2#4号150t/h煤粉炉 | 2024-04-29 20 | -0.326 | -12.6 | 35 | 0 | √ | 停产 | 0.702 | 27 | 50 | 0 | √ | 停产 | 0.185 | 7.18 | 5 | 0 | √ | 停产 | 20.6 | 574 | 0.0326
万达热电 | 万达热电2#4号150t/h煤粉炉 | 2024-04-29 21 | -0.274 | -9.4 | 35 | 0 | √ | 停产 | 0.774 | 27.1 | 50 | 0 | √ | 停产 | 0.174 | 6.02 | 5 | 0 | √ | 停产 | 20.6 | 575 | 0.0326
万达热电 | 万达热电2#4号150t/h煤粉炉 | 2024-04-29 22 | -0.148 | -4.86 | 35 | 0 | √ | 停产 | 1.02 | 33.4 | 50 | 0 | √ | 停产 | 0.172 | 5.67 | 5 | 0 | √ | 停产 | 20.5 | 575 | 0.0326
万达热电 | 万达热电2#4号150t/h煤粉炉 | 2024-04-29 23 | -0.182 | -6.35 | 35 | 0 | √ | 停产 | 0.238 | 8.12 | 50 | 0 | √ | 停产 | 0.185 | 6.36 | 5 | 0 | √ | 停产 | 20.6 | 575 | 0.0326
万达热电 | 万达热电2#4号150t/h煤粉炉 | 2024-04-30 00 | -0.167 | -6.52 | 35 | 0 | √ | 停产 | 0.132 | 5.22 | 50 | 0 | √ | 停产 | 0.188 | 7.52 | 5 | 0 | √ | 停产 | 20.6 | 575 | 0.0326
万达热电 | 万达热电2#4号150t/h煤粉炉 | 2024-04-30 01 | -0.33 | -15.1 | 35 | 0 | √ | 停产 | 0.171 | 7.88 | 50 | 0 | √ | 停产 | 0.233 | 10.8 | 5 | 0 | √ | 停产 | 20.7 | 576 | 0.0326
万达热电 | 万达热电2#4号150t/h煤粉炉 | 2024-04-30 02 | -0.119 | -6.21 | 35 | 0 | √ | 停产 | 0.0892 | 4.67 | 50 | 0 | √ | 停产 | 0.2 | 10.4 | 5 | 0 | √ | 停产 | 20.7 | 575 | 0.0326
万达热电 | 万达热电2#4号150t/h煤粉炉 | 2024-04-30 03 | -0.6 | -24.4 | 35 | 0 | √ | 停产 | 1.1 | 41.6 | 50 | 0 | √ | 停产 | 0.184 | 7.99 | 5 | 0 | √ | 停产 | 20.6 | 576 | 0.0326
万达热电 | 万达热电2#4号150t/h煤粉炉 | 2024-04-30 04 | -0.895 | -31.3 | 35 | 0 | √ | 停产 | 0.858 | 29.9 | 50 | 0 | √ | 停产 | 0.184 | 6.45 | 5 | 0 | √ | 停产 | 20.6 | 576 | 0.0326
万达热电 | 万达热电2#4号150t/h煤粉炉 | 2024-04-30 05 | -0.863 | -31.5 | 35 | 0 | √ | 停产 | 0.294 | 10.7 | 50 | 0 | √ | 停产 | 0.191 | 6.96 | 5 | 0 | √ | 停产 | 20.6 | 576 | 0.0326
万达热电 | 万达热电2#4号150t/h煤粉炉 | 2024-04-30 06 | -0.821 | -31.1 | 35 | 0 | √ | 停产 | 1.07 | 40.6 | 50 | 0 | √ | 停产 | 0.195 | 7.4 | 5 | 0 | √ | 停产 | 20.6 | 575 | 0.0326
万达热电 | 万达热电2#4号150t/h煤粉炉 | 2024-04-30 07 | -0.661 | -26 | 35 | 0 | √ | 停产 | 7.72 | 305 | 50 | 0 | √ | 停产 | 1.84 | 71.9 | 5 | 0 | √ | 停产 | 20.6 | 573 | 0.0326
万达热电 | 万达热电2#4号150t/h煤粉炉 | 2024-04-30 08 | -0.61 | -25.4 | 35 | 0 | √ | 停产 | 5.5 | 230 | 50 | 0 | √ | 停产 | 1.17 | 48.7 | 5 | 0 | √ | 停产 | 20.6 | 570 | 0.0326
万达热电 | 万达热电2#4号150t/h煤粉炉 | 2024-04-30 09 | 0.531 | 1.22 | 35 | 0 | √ | 停产 | 2.28 | 85.4 | 50 | 0 | √ | 停产 | 0.343 | 9.03 | 5 | 0 | √ | 停产 | 18.2 | 569 | 0.0326
万达热电 | 万达热电2#4号150t/h煤粉炉 | 2024-04-30 10 | 0.494 | 28.8 | 35 | 0 | √ | 停产 | 1.42 | 95.9 | 50 | 0 | √ | 停产 | 0.33 | 20.6 | 5 | 0 | √ | 停产 | 20.7 | 566 | 0.0326
万达热电 | 万达热电2#4号150t/h煤粉炉 | 2024-04-30 11 | 0.251 | 24.8 | 35 | 0 | √ | 停产 | 0.43 | 39.9 | 50 | 0 | √ | 停产 | 0.195 | 18.9 | 5 | 0 | √ | 停产 | 20.8 | 563 | 0.0326
万达热电 | 万达热电2#4号150t/h煤粉炉 | 2024-04-30 12 | 0.253 | 15.5 | 35 | 0 | √ | 停产 | 0.274 | 17.2 | 50 | 0 | √ | 停产 | 0.183 | 11.2 | 5 | 0 | √ | 停产 | 20.7 | 561 | 0.0326
万达热电 | 万达热电2#4号150t/h煤粉炉 | 2024-04-30 13 | 0.236 | 42.8 | 35 | 0 | √ | 停产 | 0.262 | 52.6 | 50 | 0 | √ | 停产 | 0.227 | 54 | 5 | 0 | √ | 停产 | 20.8 | 559 | 0.0326
万达热电 | 万达热电2#4号150t/h煤粉炉 | 2024-04-30 14 | 0.219 | 45.7 | 35 | 0 | √ | 停产 | 0.304 | 69.1 | 50 | 0 | √ | 停产 | 0.18 | 36.9 | 5 | 0 | √ | 停产 | 20.9 | 559 | 0.0326
万达热电 | 万达热电2#4号150t/h煤粉炉 | 2024-04-30 15 | 0.183 | 34.4 | 35 | 0 | √ | 停产 | 0.313 | 56 | 50 | 0 | √ | 停产 | 0.178 | 32.6 | 5 | 0 | √ | 停产 | 20.9 | 559 | 0.0326
万达热电 | 万达热电2#4号150t/h煤粉炉 | 2024-04-30 16 | 0.181 | 16 | 35 | 0 | √ | 停产 | 0.49 | 42.5 | 50 | 0 | √ | 停产 | 0.51 | 41.6 | 5 | 0 | √ | 停产 | 20.8 | 560 | 0.0326
万达热电 | 万达热电2#4号150t/h煤粉炉 | 2024-04-30 17 | 0.16 | 47.1 | 35 | 0 | √ | 停产 | 0.523 | 178 | 50 | 0 | √ | 停产 | 0.377 | 98 | 5 | 0 | √ | 停产 | 20.9 | 558 | 0.0326
万达热电 | 万达热电2#4号150t/h煤粉炉 | 2024-04-30 18 | 0.116 | 10.4 | 35 | 0 | √ | 停产 | 0.535 | 45.4 | 50 | 0 | √ | 停产 | 0.231 | 23.8 | 5 | 0 | √ | 停产 | 21 | 559 | 0.0326
万达热电 | 万达热电2#4号150t/h煤粉炉 | 2024-04-30 19 | 0.113 | 0.113 | 35 | 0 | √ | 停产 | 0.258 | 0.258 | 50 | 0 | √ | 停产 | 0.202 | 0.202 | 5 | 0 | √ | 停产 | 21.1 | 561 | 0.0326
万达热电 | 万达热电2#4号150t/h煤粉炉 | 2024-04-30 20 | 0.124 | 3.04 | 35 | 0 | √ | 停产 | 0.396 | 9.68 | 50 | 0 | √ | 停产 | 0.229 | 6.01 | 5 | 0 | √ | 停产 | 21.1 | 562 | 0.0326
万达热电 | 万达热电2#4号150t/h煤粉炉 | 2024-04-30 21 | 0.113 | 29.5 | 35 | 0 | √ | 停产 | 0.319 | 88.1 | 50 | 0 | √ | 停产 | 0.214 | 57.8 | 5 | 0 | √ | 停产 | 20.9 | 564 | 0.0326
万达热电 | 万达热电2#4号150t/h煤粉炉 | 2024-04-30 22 | 0.116 | 10.8 | 35 | 0 | √ | 停产 | 0.258 | 23.6 | 50 | 0 | √ | 停产 | 0.191 | 17.5 | 5 | 0 | √ | 停产 | 20.8 | 566 | 0.0326
万达热电 | 万达热电2#4号150t/h煤粉炉 | 2024-04-30 23 | 0.151 | 11.9 | 35 | 0 | √ | 停产 | 0.302 | 23.5 | 50 | 0 | √ | 停产 | 0.172 | 13.4 | 5 | 0 | √ | 停产 | 20.8 | 568 | 0.0326
|  | 平均值 | 10.2 | 13 | / | / | -- |  | 25.4 | 39.4 | / | / | -- |  | 0.866 | 4.75 | / | / | -- |  | 11.9 | 130712 | 10.8
|  | 最大值 | 24.8 | 179 | / | 5.03 | -- |  | 38.5 | 305 | / | 7.65 | -- |  | 21.4 | 150 | / | 3.33 | -- |  | 22.2 | 203876 | 17
|  | 最小值 | -0.895 | -86.7 | / | 0 | -- |  | -0.0441 | -1.6 | / | 0 | -- |  | 0.102 | 0.202 | / | 0 | -- |  | 8.21 | 508 | 0.0326
|  | 累计值 | -- | -- | / | 1195 | -- |  | -- | -- | / | 2947 | -- |  | -- | -- | / | 90.7 | -- |  | -- | 94112608 | --